## grid_bus
bus_i | type | Pd | Qd | Gs | Bs | area | Vm | Va | baseKV | zone | Vmax | Vmin
1 | 3 | 0 | 0 | 0 | 0 | 1 | 1.05 | 0 | 230 | 1 | 1.05 | 1.05
2 | 2 | 0 | 0 | 0 | 0 | 1 | 1.05 | 0 | 230 | 1 | 1.05 | 1.05
3 | 2 | 50 | 0 | 0 | 0 | 1 | 1.07 | 0 | 230 | 1 | 1.07 | 1.07
4 | 1 | 50 | 0 | 0 | 0 | 1 | 1 | 0 | 230 | 1 | 1.05 | 0.95
5 | 1 | 50 | 0 | 0 | 0 | 1 | 1 | 0 | 230 | 1 | 1.05 | 0.95
6 | 1 | 0 | 0 | 0 | 0 | 1 | 1 | 0 | 230 | 1 | 1.05 | 0.95

## grid_branch
fbus | tbus | r | x | b | rateA | rateB | rateC | ratio | angle | status | angmin | angmax
1 | 2 | 0 | 0.17 | 0 | 1000 | 200 | 200 | 0 | 0 | 1 | -360 | 360
1 | 4 | 0 | 0.258 | 0 | 1000 | 100 | 100 | 0 | 0 | 1 | -360 | 360
2 | 3 | 0 | 0.197 | 0 | 1000 | 100 | 100 | 0 | 0 | 1 | -360 | 360
2 | 4 | 0 | 0.018 | 0 | 1000 | 100 | 100 | 0 | 0 | 1 | -360 | 360
3 | 6 | 0 | 0.037 | 0 | 1000 | 100 | 100 | 0 | 0 | 1 | -360 | 360
4 | 5 | 0 | 0.037 | 0 | 1000 | 100 | 100 | 0 | 0 | 1 | -360 | 360
5 | 6 | 0 | 0.14 | 0 | 1000 | 100 | 100 | 0 | 0 | 1 | -360 | 360

## grid_generator
bus | Pg | Qg | Qmax | Qmin | Vg | mBase | status | Pmax | Pmin | Pc1 | Pc2 | Qc1min | Qc1max | Qc2min | Qc2max | ramp_agc | ramp_10 | ramp_30 | ramp_q | apf | min_dn | min_up | type 1=thermal unit,2=CHP,3=res
1 | 0 | 0 | 200 | -80 | 1.05 | 100 | 4 | 250 | 10 | 0 | 0 | 0 | 0 | 0 | 0 | 0 | 0 | 43 | 0 | 0 | 2 | 2 | 1
2 | 0 | 0 | 70 | -40 | 1.05 | 100 | -3 | 300 | 10 | 0 | 0 | 0 | 0 | 0 | 0 | 0 | 0 | 47.5 | 0 | 0 | 2 | 2 | 1
6 | 0 | 0 | 50 | -40 | 1.07 | 100 | -1 | 270 | 38 | 0 | 0 | 0 | 0 | 0 | 0 | 0 | 0 | 45 | 0 | 0 | 2 | 2 | 2
6 | 0 | 0 | 999 | -999 | 1 | 100 | 0 | 300 | 0 | 0 | 0 | 0 | 0 | 0 | 0 | 0 | 0 | 999 | 0 | 0 | 1 | 1 | 3

## grid_generator_cost
cost model, | startup | shutdown | n | c2 | c1 | c0 | type
2 | 1500 | 0 | 3 | 0.11 | 5 | 150 | 1
2 | 2000 | 0 | 3 | 0.085 | 1.2 | 600 | 1
2 | 3000 | 0 | 3 | 0.1225 | 1 | 335 | 2
2 | 0 | 0 | 3 | 0 | 0 | 0 | 3

## redispatch_compensation
REGUP | REGDOWN | type
50 | 1 | 1
50 | 1 | 1
50 | 1 | 2
50 | 1 | 3

## grid_CHP
bus | npt | p1 | h1 | p2 | h2 | p3 | h3 | p4 | h4
6 | 4 | 40 | 0 | 38 | 20.96 | 240 | 40 | 270 | 0

## grid_CHP_cost
bus | h1 | h2 | h*p
6 | 0.06002 | 0.0027 | 0.00409

## heatingsys_pipe
from_node | to_node | length(m) | diameter(m) | roughness | conductivity (W/(m℃)) | Mmin | Mmax | flowrate(t/h) | tbsin | tbrin
1 | 2 | 3500 | 0.5 | 0.0005 | 0.25 | 0 | 10000 | 800 | 90 | 45.032
2 | 3 | 1750 | 0.5 | 0.0005 | 0.25 | 0 | 10000 | 520 | 89.9511 | 45.0704
3 | 4 | 1750 | 0.3 | 0.0005 | 0.25 | 0 | 10000 | 256 | 89.9242 | 45
2 | 5 | 1750 | 0.3 | 0.0005 | 0.25 | 0 | 10000 | 280 | 89.9511 | 45
3 | 6 | 750 | 0.3 | 0.0005 | 0.25 | 0 | 10000 | 264 | 89.9242 | 45.2359

## heatingsys_node
node | Type 0=source node,1=cross node,2=load node | Tsmin | Tsmax | Trmin | Trmax | Prmin | Prmax | Plmin
1 | 0 | 75 | 100 | 40 | 75 | -10000 | 10000 | 50000
2 | 1 | 75 | 100 | 40 | 75 | -10000 | 10000 | 50000
3 | 1 | 75 | 100 | 40 | 75 | -10000 | 10000 | 50000
4 | 2 | 75 | 100 | 40 | 75 | -10000 | 10000 | 50000
5 | 2 | 75 | 100 | 40 | 75 | -10000 | 10000 | 50000
6 | 2 | 75 | 100 | 40 | 75 | -10000 | 10000 | 50000

## heatingsys_buildings
No. | node | Cair | Rs | N
1 | 4 | 0.25 | 6 | 1500
2 | 5 | 0.35 | 8 | 2000
3 | 6 | 0.35 | 8 | 2000