## grid_bus
bus_i | type | Pd | Qd | Gs | Bs | area | Vm | Va | baseKV | zone | Vmax | Vmin
1 | 2 | 51 | 27 | 0 | 0 | 1 | 0.955 | 10.67 | 138 | 1 | 1.06 | 0.94
2 | 1 | 20 | 9 | 0 | 0 | 1 | 0.971 | 11.22 | 138 | 1 | 1.06 | 0.94
3 | 1 | 39 | 10 | 0 | 0 | 1 | 0.968 | 11.56 | 138 | 1 | 1.06 | 0.94
4 | 2 | 39 | 12 | 0 | 0 | 1 | 0.998 | 15.28 | 138 | 1 | 1.06 | 0.94
5 | 1 | 0 | 0 | 0 | -40 | 1 | 1.002 | 15.73 | 138 | 1 | 1.06 | 0.94
6 | 2 | 52 | 22 | 0 | 0 | 1 | 0.99 | 13 | 138 | 1 | 1.06 | 0.94
7 | 1 | 19 | 2 | 0 | 0 | 1 | 0.989 | 12.56 | 138 | 1 | 1.06 | 0.94
8 | 2 | 28 | 0 | 0 | 0 | 1 | 1.015 | 20.77 | 345 | 1 | 1.06 | 0.94
9 | 1 | 0 | 0 | 0 | 0 | 1 | 1.043 | 28.02 | 345 | 1 | 1.06 | 0.94
10 | 2 | 0 | 0 | 0 | 0 | 1 | 1.05 | 35.61 | 345 | 1 | 1.06 | 0.94
11 | 1 | 70 | 23 | 0 | 0 | 1 | 0.985 | 12.72 | 138 | 1 | 1.06 | 0.94
12 | 2 | 47 | 10 | 0 | 0 | 1 | 0.99 | 12.2 | 138 | 1 | 1.06 | 0.94
13 | 1 | 34 | 16 | 0 | 0 | 1 | 0.968 | 11.35 | 138 | 1 | 1.06 | 0.94
14 | 1 | 14 | 1 | 0 | 0 | 1 | 0.984 | 11.5 | 138 | 1 | 1.06 | 0.94
15 | 2 | 90 | 30 | 0 | 0 | 1 | 0.97 | 11.23 | 138 | 1 | 1.06 | 0.94
16 | 1 | 25 | 10 | 0 | 0 | 1 | 0.984 | 11.91 | 138 | 1 | 1.06 | 0.94
17 | 1 | 11 | 3 | 0 | 0 | 1 | 0.995 | 13.74 | 138 | 1 | 1.06 | 0.94
18 | 2 | 60 | 34 | 0 | 0 | 1 | 0.973 | 11.53 | 138 | 1 | 1.06 | 0.94
19 | 2 | 45 | 25 | 0 | 0 | 1 | 0.963 | 11.05 | 138 | 1 | 1.06 | 0.94
20 | 1 | 18 | 3 | 0 | 0 | 1 | 0.958 | 11.93 | 138 | 1 | 1.06 | 0.94
21 | 1 | 14 | 8 | 0 | 0 | 1 | 0.959 | 13.52 | 138 | 1 | 1.06 | 0.94
22 | 1 | 10 | 5 | 0 | 0 | 1 | 0.97 | 16.08 | 138 | 1 | 1.06 | 0.94
23 | 1 | 7 | 3 | 0 | 0 | 1 | 1 | 21 | 138 | 1 | 1.06 | 0.94
24 | 2 | 13 | 0 | 0 | 0 | 1 | 0.992 | 20.89 | 138 | 1 | 1.06 | 0.94
25 | 2 | 0 | 0 | 0 | 0 | 1 | 1.05 | 27.93 | 138 | 1 | 1.06 | 0.94
26 | 2 | 0 | 0 | 0 | 0 | 1 | 1.015 | 29.71 | 345 | 1 | 1.06 | 0.94
27 | 2 | 71 | 13 | 0 | 0 | 1 | 0.968 | 15.35 | 138 | 1 | 1.06 | 0.94
28 | 1 | 17 | 7 | 0 | 0 | 1 | 0.962 | 13.62 | 138 | 1 | 1.06 | 0.94
29 | 1 | 24 | 4 | 0 | 0 | 1 | 0.963 | 12.63 | 138 | 1 | 1.06 | 0.94
30 | 1 | 0 | 0 | 0 | 0 | 1 | 0.968 | 18.79 | 345 | 1 | 1.06 | 0.94
31 | 2 | 43 | 27 | 0 | 0 | 1 | 0.967 | 12.75 | 138 | 1 | 1.06 | 0.94
32 | 2 | 59 | 23 | 0 | 0 | 1 | 0.964 | 14.8 | 138 | 1 | 1.06 | 0.94
33 | 1 | 23 | 9 | 0 | 0 | 1 | 0.972 | 10.63 | 138 | 1 | 1.06 | 0.94
34 | 2 | 59 | 26 | 0 | 14 | 1 | 0.986 | 11.3 | 138 | 1 | 1.06 | 0.94
35 | 1 | 33 | 9 | 0 | 0 | 1 | 0.981 | 10.87 | 138 | 1 | 1.06 | 0.94
36 | 2 | 31 | 17 | 0 | 0 | 1 | 0.98 | 10.87 | 138 | 1 | 1.06 | 0.94
37 | 1 | 0 | 0 | 0 | -25 | 1 | 0.992 | 11.77 | 138 | 1 | 1.06 | 0.94
38 | 1 | 0 | 0 | 0 | 0 | 1 | 0.962 | 16.91 | 345 | 1 | 1.06 | 0.94
39 | 1 | 27 | 11 | 0 | 0 | 1 | 0.97 | 8.41 | 138 | 1 | 1.06 | 0.94
40 | 2 | 66 | 23 | 0 | 0 | 1 | 0.97 | 7.35 | 138 | 1 | 1.06 | 0.94
41 | 1 | 37 | 10 | 0 | 0 | 1 | 0.967 | 6.92 | 138 | 1 | 1.06 | 0.94
42 | 2 | 96 | 23 | 0 | 0 | 1 | 0.985 | 8.53 | 138 | 1 | 1.06 | 0.94
43 | 1 | 18 | 7 | 0 | 0 | 1 | 0.978 | 11.28 | 138 | 1 | 1.06 | 0.94
44 | 1 | 16 | 8 | 0 | 10 | 1 | 0.985 | 13.82 | 138 | 1 | 1.06 | 0.94
45 | 1 | 53 | 22 | 0 | 10 | 1 | 0.987 | 15.67 | 138 | 1 | 1.06 | 0.94
46 | 2 | 28 | 10 | 0 | 10 | 1 | 1.005 | 18.49 | 138 | 1 | 1.06 | 0.94
47 | 1 | 34 | 0 | 0 | 0 | 1 | 1.017 | 20.73 | 138 | 1 | 1.06 | 0.94
48 | 1 | 20 | 11 | 0 | 15 | 1 | 1.021 | 19.93 | 138 | 1 | 1.06 | 0.94
49 | 2 | 87 | 30 | 0 | 0 | 1 | 1.025 | 20.94 | 138 | 1 | 1.06 | 0.94
50 | 1 | 17 | 4 | 0 | 0 | 1 | 1.001 | 18.9 | 138 | 1 | 1.06 | 0.94
51 | 1 | 17 | 8 | 0 | 0 | 1 | 0.967 | 16.28 | 138 | 1 | 1.06 | 0.94
52 | 1 | 18 | 5 | 0 | 0 | 1 | 0.957 | 15.32 | 138 | 1 | 1.06 | 0.94
53 | 1 | 23 | 11 | 0 | 0 | 1 | 0.946 | 14.35 | 138 | 1 | 1.06 | 0.94
54 | 2 | 113 | 32 | 0 | 0 | 1 | 0.955 | 15.26 | 138 | 1 | 1.06 | 0.94
55 | 2 | 63 | 22 | 0 | 0 | 1 | 0.952 | 14.97 | 138 | 1 | 1.06 | 0.94
56 | 2 | 84 | 18 | 0 | 0 | 1 | 0.954 | 15.16 | 138 | 1 | 1.06 | 0.94
57 | 1 | 12 | 3 | 0 | 0 | 1 | 0.971 | 16.36 | 138 | 1 | 1.06 | 0.94
58 | 1 | 12 | 3 | 0 | 0 | 1 | 0.959 | 15.51 | 138 | 1 | 1.06 | 0.94
59 | 2 | 277 | 113 | 0 | 0 | 1 | 0.985 | 19.37 | 138 | 1 | 1.06 | 0.94
60 | 1 | 78 | 3 | 0 | 0 | 1 | 0.993 | 23.15 | 138 | 1 | 1.06 | 0.94
61 | 2 | 0 | 0 | 0 | 0 | 1 | 0.995 | 24.04 | 138 | 1 | 1.06 | 0.94
62 | 2 | 77 | 14 | 0 | 0 | 1 | 0.998 | 23.43 | 138 | 1 | 1.06 | 0.94
63 | 1 | 0 | 0 | 0 | 0 | 1 | 0.969 | 22.75 | 345 | 1 | 1.06 | 0.94
64 | 1 | 0 | 0 | 0 | 0 | 1 | 0.984 | 24.52 | 345 | 1 | 1.06 | 0.94
65 | 2 | 0 | 0 | 0 | 0 | 1 | 1.005 | 27.65 | 345 | 1 | 1.06 | 0.94
66 | 2 | 39 | 18 | 0 | 0 | 1 | 1.05 | 27.48 | 138 | 1 | 1.06 | 0.94
67 | 1 | 28 | 7 | 0 | 0 | 1 | 1.02 | 24.84 | 138 | 1 | 1.06 | 0.94
68 | 1 | 0 | 0 | 0 | 0 | 1 | 1.003 | 27.55 | 345 | 1 | 1.06 | 0.94
69 | 3 | 0 | 0 | 0 | 0 | 1 | 1.035 | 30 | 138 | 1 | 1.06 | 0.94
70 | 2 | 66 | 20 | 0 | 0 | 1 | 0.984 | 22.58 | 138 | 1 | 1.06 | 0.94
71 | 1 | 0 | 0 | 0 | 0 | 1 | 0.987 | 22.15 | 138 | 1 | 1.06 | 0.94
72 | 2 | 12 | 0 | 0 | 0 | 1 | 0.98 | 20.98 | 138 | 1 | 1.06 | 0.94
73 | 2 | 6 | 0 | 0 | 0 | 1 | 0.991 | 21.94 | 138 | 1 | 1.06 | 0.94
74 | 2 | 68 | 27 | 0 | 12 | 1 | 0.958 | 21.64 | 138 | 1 | 1.06 | 0.94
75 | 1 | 47 | 11 | 0 | 0 | 1 | 0.967 | 22.91 | 138 | 1 | 1.06 | 0.94
76 | 2 | 68 | 36 | 0 | 0 | 1 | 0.943 | 21.77 | 138 | 1 | 1.06 | 0.94
77 | 2 | 61 | 28 | 0 | 0 | 1 | 1.006 | 26.72 | 138 | 1 | 1.06 | 0.94
78 | 1 | 71 | 26 | 0 | 0 | 1 | 1.003 | 26.42 | 138 | 1 | 1.06 | 0.94
79 | 1 | 39 | 32 | 0 | 20 | 1 | 1.009 | 26.72 | 138 | 1 | 1.06 | 0.94
80 | 2 | 130 | 26 | 0 | 0 | 1 | 1.04 | 28.96 | 138 | 1 | 1.06 | 0.94
81 | 1 | 0 | 0 | 0 | 0 | 1 | 0.997 | 28.1 | 345 | 1 | 1.06 | 0.94
82 | 1 | 54 | 27 | 0 | 20 | 1 | 0.989 | 27.24 | 138 | 1 | 1.06 | 0.94
83 | 1 | 20 | 10 | 0 | 10 | 1 | 0.985 | 28.42 | 138 | 1 | 1.06 | 0.94
84 | 1 | 11 | 7 | 0 | 0 | 1 | 0.98 | 30.95 | 138 | 1 | 1.06 | 0.94
85 | 2 | 24 | 15 | 0 | 0 | 1 | 0.985 | 32.51 | 138 | 1 | 1.06 | 0.94
86 | 1 | 21 | 10 | 0 | 0 | 1 | 0.987 | 31.14 | 138 | 1 | 1.06 | 0.94
87 | 2 | 0 | 0 | 0 | 0 | 1 | 1.015 | 31.4 | 161 | 1 | 1.06 | 0.94
88 | 1 | 48 | 10 | 0 | 0 | 1 | 0.987 | 35.64 | 138 | 1 | 1.06 | 0.94
89 | 2 | 0 | 0 | 0 | 0 | 1 | 1.005 | 39.69 | 138 | 1 | 1.06 | 0.94
90 | 2 | 163 | 42 | 0 | 0 | 1 | 0.985 | 33.29 | 138 | 1 | 1.06 | 0.94
91 | 2 | 10 | 0 | 0 | 0 | 1 | 0.98 | 33.31 | 138 | 1 | 1.06 | 0.94
92 | 2 | 65 | 10 | 0 | 0 | 1 | 0.993 | 33.8 | 138 | 1 | 1.06 | 0.94
93 | 1 | 12 | 7 | 0 | 0 | 1 | 0.987 | 30.79 | 138 | 1 | 1.06 | 0.94
94 | 1 | 30 | 16 | 0 | 0 | 1 | 0.991 | 28.64 | 138 | 1 | 1.06 | 0.94
95 | 1 | 42 | 31 | 0 | 0 | 1 | 0.981 | 27.67 | 138 | 1 | 1.06 | 0.94
96 | 1 | 38 | 15 | 0 | 0 | 1 | 0.993 | 27.51 | 138 | 1 | 1.06 | 0.94
97 | 1 | 15 | 9 | 0 | 0 | 1 | 1.011 | 27.88 | 138 | 1 | 1.06 | 0.94
98 | 1 | 34 | 8 | 0 | 0 | 1 | 1.024 | 27.4 | 138 | 1 | 1.06 | 0.94
99 | 2 | 42 | 0 | 0 | 0 | 1 | 1.01 | 27.04 | 138 | 1 | 1.06 | 0.94
100 | 2 | 37 | 18 | 0 | 0 | 1 | 1.017 | 28.03 | 138 | 1 | 1.06 | 0.94
101 | 1 | 22 | 15 | 0 | 0 | 1 | 0.993 | 29.61 | 138 | 1 | 1.06 | 0.94
102 | 1 | 5 | 3 | 0 | 0 | 1 | 0.991 | 32.3 | 138 | 1 | 1.06 | 0.94
103 | 2 | 23 | 16 | 0 | 0 | 1 | 1.001 | 24.44 | 138 | 1 | 1.06 | 0.94
104 | 2 | 38 | 25 | 0 | 0 | 1 | 0.971 | 21.69 | 138 | 1 | 1.06 | 0.94
105 | 2 | 31 | 26 | 0 | 20 | 1 | 0.965 | 20.57 | 138 | 1 | 1.06 | 0.94
106 | 1 | 43 | 16 | 0 | 0 | 1 | 0.962 | 20.32 | 138 | 1 | 1.06 | 0.94
107 | 2 | 50 | 12 | 0 | 6 | 1 | 0.952 | 17.53 | 138 | 1 | 1.06 | 0.94
108 | 1 | 2 | 1 | 0 | 0 | 1 | 0.967 | 19.38 | 138 | 1 | 1.06 | 0.94
109 | 1 | 8 | 3 | 0 | 0 | 1 | 0.967 | 18.93 | 138 | 1 | 1.06 | 0.94
110 | 2 | 39 | 30 | 0 | 6 | 1 | 0.973 | 18.09 | 138 | 1 | 1.06 | 0.94
111 | 2 | 0 | 0 | 0 | 0 | 1 | 0.98 | 19.74 | 138 | 1 | 1.06 | 0.94
112 | 2 | 68 | 13 | 0 | 0 | 1 | 0.975 | 14.99 | 138 | 1 | 1.06 | 0.94
113 | 2 | 6 | 0 | 0 | 0 | 1 | 0.993 | 13.74 | 138 | 1 | 1.06 | 0.94
114 | 1 | 8 | 3 | 0 | 0 | 1 | 0.96 | 14.46 | 138 | 1 | 1.06 | 0.94
115 | 1 | 22 | 7 | 0 | 0 | 1 | 0.96 | 14.46 | 138 | 1 | 1.06 | 0.94
116 | 2 | 184 | 0 | 0 | 0 | 1 | 1.005 | 27.12 | 138 | 1 | 1.06 | 0.94
117 | 1 | 20 | 8 | 0 | 0 | 1 | 0.974 | 10.67 | 138 | 1 | 1.06 | 0.94
118 | 1 | 33 | 15 | 0 | 0 | 1 | 0.949 | 21.92 | 138 | 1 | 1.06 | 0.94

## grid_branch
fbus | tbus | r | x | b | rateA | rateB | rateC | ratio | angle | status | angmin | angmax
1 | 2 | 0.0303 | 0.0999 | 0.0254 | 10 | 0 | 0 | 0 | 0 | 1 | -360 | 360
1 | 3 | 0.0129 | 0.0424 | 0.01082 | 10 | 0 | 0 | 0 | 0 | 1 | -360 | 360
4 | 5 | 0.00176 | 0.00798 | 0.0021 | 10 | 0 | 0 | 0 | 0 | 1 | -360 | 360
3 | 5 | 0.0241 | 0.108 | 0.0284 | 10 | 0 | 0 | 0 | 0 | 1 | -360 | 360
5 | 6 | 0.0119 | 0.054 | 0.01426 | 10 | 0 | 0 | 0 | 0 | 1 | -360 | 360
6 | 7 | 0.00459 | 0.0208 | 0.0055 | 10 | 0 | 0 | 0 | 0 | 1 | -360 | 360
8 | 9 | 0.00244 | 0.0305 | 1.162 | 10 | 0 | 0 | 0 | 0 | 1 | -360 | 360
8 | 5 | 0 | 0.0267 | 0 | 10 | 0 | 0 | 0.985 | 0 | 1 | -360 | 360
9 | 10 | 0.00258 | 0.0322 | 1.23 | 10 | 0 | 0 | 0 | 0 | 1 | -360 | 360
4 | 11 | 0.0209 | 0.0688 | 0.01748 | 10 | 0 | 0 | 0 | 0 | 1 | -360 | 360
5 | 11 | 0.0203 | 0.0682 | 0.01738 | 10 | 0 | 0 | 0 | 0 | 1 | -360 | 360
11 | 12 | 0.00595 | 0.0196 | 0.00502 | 10 | 0 | 0 | 0 | 0 | 1 | -360 | 360
2 | 12 | 0.0187 | 0.0616 | 0.01572 | 10 | 0 | 0 | 0 | 0 | 1 | -360 | 360
3 | 12 | 0.0484 | 0.16 | 0.0406 | 10 | 0 | 0 | 0 | 0 | 1 | -360 | 360
7 | 12 | 0.00862 | 0.034 | 0.00874 | 10 | 0 | 0 | 0 | 0 | 1 | -360 | 360
11 | 13 | 0.02225 | 0.0731 | 0.01876 | 10 | 0 | 0 | 0 | 0 | 1 | -360 | 360
12 | 14 | 0.0215 | 0.0707 | 0.01816 | 10 | 0 | 0 | 0 | 0 | 1 | -360 | 360
13 | 15 | 0.0744 | 0.2444 | 0.06268 | 10 | 0 | 0 | 0 | 0 | 1 | -360 | 360
14 | 15 | 0.0595 | 0.195 | 0.0502 | 10 | 0 | 0 | 0 | 0 | 1 | -360 | 360
12 | 16 | 0.0212 | 0.0834 | 0.0214 | 10 | 0 | 0 | 0 | 0 | 1 | -360 | 360
15 | 17 | 0.0132 | 0.0437 | 0.0444 | 10 | 0 | 0 | 0 | 0 | 1 | -360 | 360
16 | 17 | 0.0454 | 0.1801 | 0.0466 | 10 | 0 | 0 | 0 | 0 | 1 | -360 | 360
17 | 18 | 0.0123 | 0.0505 | 0.01298 | 10 | 0 | 0 | 0 | 0 | 1 | -360 | 360
18 | 19 | 0.01119 | 0.0493 | 0.01142 | 10 | 0 | 0 | 0 | 0 | 1 | -360 | 360
19 | 20 | 0.0252 | 0.117 | 0.0298 | 10 | 0 | 0 | 0 | 0 | 1 | -360 | 360
15 | 19 | 0.012 | 0.0394 | 0.0101 | 10 | 0 | 0 | 0 | 0 | 1 | -360 | 360
20 | 21 | 0.0183 | 0.0849 | 0.0216 | 10 | 0 | 0 | 0 | 0 | 1 | -360 | 360
21 | 22 | 0.0209 | 0.097 | 0.0246 | 10 | 0 | 0 | 0 | 0 | 1 | -360 | 360
22 | 23 | 0.0342 | 0.159 | 0.0404 | 10 | 0 | 0 | 0 | 0 | 1 | -360 | 360
23 | 24 | 0.0135 | 0.0492 | 0.0498 | 10 | 0 | 0 | 0 | 0 | 1 | -360 | 360
23 | 25 | 0.0156 | 0.08 | 0.0864 | 10 | 0 | 0 | 0 | 0 | 1 | -360 | 360
26 | 25 | 0 | 0.0382 | 0 | 10 | 0 | 0 | 0.96 | 0 | 1 | -360 | 360
25 | 27 | 0.0318 | 0.163 | 0.1764 | 10 | 0 | 0 | 0 | 0 | 1 | -360 | 360
27 | 28 | 0.01913 | 0.0855 | 0.0216 | 10 | 0 | 0 | 0 | 0 | 1 | -360 | 360
28 | 29 | 0.0237 | 0.0943 | 0.0238 | 10 | 0 | 0 | 0 | 0 | 1 | -360 | 360
30 | 17 | 0 | 0.0388 | 0 | 10 | 0 | 0 | 0.96 | 0 | 1 | -360 | 360
8 | 30 | 0.00431 | 0.0504 | 0.514 | 10 | 0 | 0 | 0 | 0 | 1 | -360 | 360
26 | 30 | 0.00799 | 0.086 | 0.908 | 10 | 0 | 0 | 0 | 0 | 1 | -360 | 360
17 | 31 | 0.0474 | 0.1563 | 0.0399 | 10 | 0 | 0 | 0 | 0 | 1 | -360 | 360
29 | 31 | 0.0108 | 0.0331 | 0.0083 | 10 | 0 | 0 | 0 | 0 | 1 | -360 | 360
23 | 32 | 0.0317 | 0.1153 | 0.1173 | 10 | 0 | 0 | 0 | 0 | 1 | -360 | 360
31 | 32 | 0.0298 | 0.0985 | 0.0251 | 10 | 0 | 0 | 0 | 0 | 1 | -360 | 360
27 | 32 | 0.0229 | 0.0755 | 0.01926 | 10 | 0 | 0 | 0 | 0 | 1 | -360 | 360
15 | 33 | 0.038 | 0.1244 | 0.03194 | 10 | 0 | 0 | 0 | 0 | 1 | -360 | 360
19 | 34 | 0.0752 | 0.247 | 0.0632 | 10 | 0 | 0 | 0 | 0 | 1 | -360 | 360
35 | 36 | 0.00224 | 0.0102 | 0.00268 | 10 | 0 | 0 | 0 | 0 | 1 | -360 | 360
35 | 37 | 0.011 | 0.0497 | 0.01318 | 10 | 0 | 0 | 0 | 0 | 1 | -360 | 360
33 | 37 | 0.0415 | 0.142 | 0.0366 | 10 | 0 | 0 | 0 | 0 | 1 | -360 | 360
34 | 36 | 0.00871 | 0.0268 | 0.00568 | 10 | 0 | 0 | 0 | 0 | 1 | -360 | 360
34 | 37 | 0.00256 | 0.0094 | 0.00984 | 10 | 0 | 0 | 0 | 0 | 1 | -360 | 360
38 | 37 | 0 | 0.0375 | 0 | 10 | 0 | 0 | 0.935 | 0 | 1 | -360 | 360
37 | 39 | 0.0321 | 0.106 | 0.027 | 10 | 0 | 0 | 0 | 0 | 1 | -360 | 360
37 | 40 | 0.0593 | 0.168 | 0.042 | 10 | 0 | 0 | 0 | 0 | 1 | -360 | 360
30 | 38 | 0.00464 | 0.054 | 0.422 | 10 | 0 | 0 | 0 | 0 | 1 | -360 | 360
39 | 40 | 0.0184 | 0.0605 | 0.01552 | 10 | 0 | 0 | 0 | 0 | 1 | -360 | 360
40 | 41 | 0.0145 | 0.0487 | 0.01222 | 10 | 0 | 0 | 0 | 0 | 1 | -360 | 360
40 | 42 | 0.0555 | 0.183 | 0.0466 | 10 | 0 | 0 | 0 | 0 | 1 | -360 | 360
41 | 42 | 0.041 | 0.135 | 0.0344 | 10 | 0 | 0 | 0 | 0 | 1 | -360 | 360
43 | 44 | 0.0608 | 0.2454 | 0.06068 | 10 | 0 | 0 | 0 | 0 | 1 | -360 | 360
34 | 43 | 0.0413 | 0.1681 | 0.04226 | 10 | 0 | 0 | 0 | 0 | 1 | -360 | 360
44 | 45 | 0.0224 | 0.0901 | 0.0224 | 10 | 0 | 0 | 0 | 0 | 1 | -360 | 360
45 | 46 | 0.04 | 0.1356 | 0.0332 | 10 | 0 | 0 | 0 | 0 | 1 | -360 | 360
46 | 47 | 0.038 | 0.127 | 0.0316 | 10 | 0 | 0 | 0 | 0 | 1 | -360 | 360
46 | 48 | 0.0601 | 0.189 | 0.0472 | 10 | 0 | 0 | 0 | 0 | 1 | -360 | 360
47 | 49 | 0.0191 | 0.0625 | 0.01604 | 10 | 0 | 0 | 0 | 0 | 1 | -360 | 360
42 | 49 | 0.0715 | 0.323 | 0.086 | 10 | 0 | 0 | 0 | 0 | 1 | -360 | 360
42 | 49 | 0.0715 | 0.323 | 0.086 | 10 | 0 | 0 | 0 | 0 | 1 | -360 | 360
45 | 49 | 0.0684 | 0.186 | 0.0444 | 10 | 0 | 0 | 0 | 0 | 1 | -360 | 360
48 | 49 | 0.0179 | 0.0505 | 0.01258 | 10 | 0 | 0 | 0 | 0 | 1 | -360 | 360
49 | 50 | 0.0267 | 0.0752 | 0.01874 | 10 | 0 | 0 | 0 | 0 | 1 | -360 | 360
49 | 51 | 0.0486 | 0.137 | 0.0342 | 10 | 0 | 0 | 0 | 0 | 1 | -360 | 360
51 | 52 | 0.0203 | 0.0588 | 0.01396 | 10 | 0 | 0 | 0 | 0 | 1 | -360 | 360
52 | 53 | 0.0405 | 0.1635 | 0.04058 | 10 | 0 | 0 | 0 | 0 | 1 | -360 | 360
53 | 54 | 0.0263 | 0.122 | 0.031 | 10 | 0 | 0 | 0 | 0 | 1 | -360 | 360
49 | 54 | 0.073 | 0.289 | 0.0738 | 10 | 0 | 0 | 0 | 0 | 1 | -360 | 360
49 | 54 | 0.0869 | 0.291 | 0.073 | 10 | 0 | 0 | 0 | 0 | 1 | -360 | 360
54 | 55 | 0.0169 | 0.0707 | 0.0202 | 10 | 0 | 0 | 0 | 0 | 1 | -360 | 360
54 | 56 | 0.00275 | 0.00955 | 0.00732 | 10 | 0 | 0 | 0 | 0 | 1 | -360 | 360
55 | 56 | 0.00488 | 0.0151 | 0.00374 | 10 | 0 | 0 | 0 | 0 | 1 | -360 | 360
56 | 57 | 0.0343 | 0.0966 | 0.0242 | 10 | 0 | 0 | 0 | 0 | 1 | -360 | 360
50 | 57 | 0.0474 | 0.134 | 0.0332 | 10 | 0 | 0 | 0 | 0 | 1 | -360 | 360
56 | 58 | 0.0343 | 0.0966 | 0.0242 | 10 | 0 | 0 | 0 | 0 | 1 | -360 | 360
51 | 58 | 0.0255 | 0.0719 | 0.01788 | 10 | 0 | 0 | 0 | 0 | 1 | -360 | 360
54 | 59 | 0.0503 | 0.2293 | 0.0598 | 10 | 0 | 0 | 0 | 0 | 1 | -360 | 360
56 | 59 | 0.0825 | 0.251 | 0.0569 | 10 | 0 | 0 | 0 | 0 | 1 | -360 | 360
56 | 59 | 0.0803 | 0.239 | 0.0536 | 10 | 0 | 0 | 0 | 0 | 1 | -360 | 360
55 | 59 | 0.04739 | 0.2158 | 0.05646 | 10 | 0 | 0 | 0 | 0 | 1 | -360 | 360
59 | 60 | 0.0317 | 0.145 | 0.0376 | 10 | 0 | 0 | 0 | 0 | 1 | -360 | 360
59 | 61 | 0.0328 | 0.15 | 0.0388 | 10 | 0 | 0 | 0 | 0 | 1 | -360 | 360
60 | 61 | 0.00264 | 0.0135 | 0.01456 | 10 | 0 | 0 | 0 | 0 | 1 | -360 | 360
60 | 62 | 0.0123 | 0.0561 | 0.01468 | 10 | 0 | 0 | 0 | 0 | 1 | -360 | 360
61 | 62 | 0.00824 | 0.0376 | 0.0098 | 10 | 0 | 0 | 0 | 0 | 1 | -360 | 360
63 | 59 | 0 | 0.0386 | 0 | 10 | 0 | 0 | 0.96 | 0 | 1 | -360 | 360
63 | 64 | 0.00172 | 0.02 | 0.216 | 10 | 0 | 0 | 0 | 0 | 1 | -360 | 360
64 | 61 | 0 | 0.0268 | 0 | 10 | 0 | 0 | 0.985 | 0 | 1 | -360 | 360
38 | 65 | 0.00901 | 0.0986 | 1.046 | 10 | 0 | 0 | 0 | 0 | 1 | -360 | 360
64 | 65 | 0.00269 | 0.0302 | 0.38 | 10 | 0 | 0 | 0 | 0 | 1 | -360 | 360
49 | 66 | 0.018 | 0.0919 | 0.0248 | 10 | 0 | 0 | 0 | 0 | 1 | -360 | 360
49 | 66 | 0.018 | 0.0919 | 0.0248 | 10 | 0 | 0 | 0 | 0 | 1 | -360 | 360
62 | 66 | 0.0482 | 0.218 | 0.0578 | 10 | 0 | 0 | 0 | 0 | 1 | -360 | 360
62 | 67 | 0.0258 | 0.117 | 0.031 | 10 | 0 | 0 | 0 | 0 | 1 | -360 | 360
65 | 66 | 0 | 0.037 | 0 | 10 | 0 | 0 | 0.935 | 0 | 1 | -360 | 360
66 | 67 | 0.0224 | 0.1015 | 0.02682 | 10 | 0 | 0 | 0 | 0 | 1 | -360 | 360
65 | 68 | 0.00138 | 0.016 | 0.638 | 10 | 0 | 0 | 0 | 0 | 1 | -360 | 360
47 | 69 | 0.0844 | 0.2778 | 0.07092 | 10 | 0 | 0 | 0 | 0 | 1 | -360 | 360
49 | 69 | 0.0985 | 0.324 | 0.0828 | 10 | 0 | 0 | 0 | 0 | 1 | -360 | 360
68 | 69 | 0 | 0.037 | 0 | 10 | 0 | 0 | 0.935 | 0 | 1 | -360 | 360
69 | 70 | 0.03 | 0.127 | 0.122 | 10 | 0 | 0 | 0 | 0 | 1 | -360 | 360
24 | 70 | 0.00221 | 0.4115 | 0.10198 | 10 | 0 | 0 | 0 | 0 | 1 | -360 | 360
70 | 71 | 0.00882 | 0.0355 | 0.00878 | 10 | 0 | 0 | 0 | 0 | 1 | -360 | 360
24 | 72 | 0.0488 | 0.196 | 0.0488 | 10 | 0 | 0 | 0 | 0 | 1 | -360 | 360
71 | 72 | 0.0446 | 0.18 | 0.04444 | 10 | 0 | 0 | 0 | 0 | 1 | -360 | 360
71 | 73 | 0.00866 | 0.0454 | 0.01178 | 10 | 0 | 0 | 0 | 0 | 1 | -360 | 360
70 | 74 | 0.0401 | 0.1323 | 0.03368 | 10 | 0 | 0 | 0 | 0 | 1 | -360 | 360
70 | 75 | 0.0428 | 0.141 | 0.036 | 10 | 0 | 0 | 0 | 0 | 1 | -360 | 360
69 | 75 | 0.0405 | 0.122 | 0.124 | 10 | 0 | 0 | 0 | 0 | 1 | -360 | 360
74 | 75 | 0.0123 | 0.0406 | 0.01034 | 10 | 0 | 0 | 0 | 0 | 1 | -360 | 360
76 | 77 | 0.0444 | 0.148 | 0.0368 | 10 | 0 | 0 | 0 | 0 | 1 | -360 | 360
69 | 77 | 0.0309 | 0.101 | 0.1038 | 10 | 0 | 0 | 0 | 0 | 1 | -360 | 360
75 | 77 | 0.0601 | 0.1999 | 0.04978 | 10 | 0 | 0 | 0 | 0 | 1 | -360 | 360
77 | 78 | 0.00376 | 0.0124 | 0.01264 | 10 | 0 | 0 | 0 | 0 | 1 | -360 | 360
78 | 79 | 0.00546 | 0.0244 | 0.00648 | 10 | 0 | 0 | 0 | 0 | 1 | -360 | 360
77 | 80 | 0.017 | 0.0485 | 0.0472 | 10 | 0 | 0 | 0 | 0 | 1 | -360 | 360
77 | 80 | 0.0294 | 0.105 | 0.0228 | 10 | 0 | 0 | 0 | 0 | 1 | -360 | 360
79 | 80 | 0.0156 | 0.0704 | 0.0187 | 10 | 0 | 0 | 0 | 0 | 1 | -360 | 360
68 | 81 | 0.00175 | 0.0202 | 0.808 | 10 | 0 | 0 | 0 | 0 | 1 | -360 | 360
81 | 80 | 0 | 0.037 | 0 | 10 | 0 | 0 | 0.935 | 0 | 1 | -360 | 360
77 | 82 | 0.0298 | 0.0853 | 0.08174 | 10 | 0 | 0 | 0 | 0 | 1 | -360 | 360
82 | 83 | 0.0112 | 0.03665 | 0.03796 | 10 | 0 | 0 | 0 | 0 | 1 | -360 | 360
83 | 84 | 0.0625 | 0.132 | 0.0258 | 10 | 0 | 0 | 0 | 0 | 1 | -360 | 360
83 | 85 | 0.043 | 0.148 | 0.0348 | 10 | 0 | 0 | 0 | 0 | 1 | -360 | 360
84 | 85 | 0.0302 | 0.0641 | 0.01234 | 10 | 0 | 0 | 0 | 0 | 1 | -360 | 360
85 | 86 | 0.035 | 0.123 | 0.0276 | 10 | 0 | 0 | 0 | 0 | 1 | -360 | 360
86 | 87 | 0.02828 | 0.2074 | 0.0445 | 10 | 0 | 0 | 1 | 0 | 1 | -360 | 360
85 | 88 | 0.02 | 0.102 | 0.0276 | 10 | 0 | 0 | 0 | 0 | 1 | -360 | 360
85 | 89 | 0.0239 | 0.173 | 0.047 | 10 | 0 | 0 | 0 | 0 | 1 | -360 | 360
88 | 89 | 0.0139 | 0.0712 | 0.01934 | 10 | 0 | 0 | 0 | 0 | 1 | -360 | 360
89 | 90 | 0.0518 | 0.188 | 0.0528 | 10 | 0 | 0 | 0 | 0 | 1 | -360 | 360
89 | 90 | 0.0238 | 0.0997 | 0.106 | 10 | 0 | 0 | 0 | 0 | 1 | -360 | 360
90 | 91 | 0.0254 | 0.0836 | 0.0214 | 10 | 0 | 0 | 0 | 0 | 1 | -360 | 360
89 | 92 | 0.0099 | 0.0505 | 0.0548 | 10 | 0 | 0 | 0 | 0 | 1 | -360 | 360
89 | 92 | 0.0393 | 0.1581 | 0.0414 | 10 | 0 | 0 | 0 | 0 | 1 | -360 | 360
91 | 92 | 0.0387 | 0.1272 | 0.03268 | 10 | 0 | 0 | 0 | 0 | 1 | -360 | 360
92 | 93 | 0.0258 | 0.0848 | 0.0218 | 10 | 0 | 0 | 0 | 0 | 1 | -360 | 360
92 | 94 | 0.0481 | 0.158 | 0.0406 | 10 | 0 | 0 | 0 | 0 | 1 | -360 | 360
93 | 94 | 0.0223 | 0.0732 | 0.01876 | 10 | 0 | 0 | 0 | 0 | 1 | -360 | 360
94 | 95 | 0.0132 | 0.0434 | 0.0111 | 10 | 0 | 0 | 0 | 0 | 1 | -360 | 360
80 | 96 | 0.0356 | 0.182 | 0.0494 | 10 | 0 | 0 | 0 | 0 | 1 | -360 | 360
82 | 96 | 0.0162 | 0.053 | 0.0544 | 10 | 0 | 0 | 0 | 0 | 1 | -360 | 360
94 | 96 | 0.0269 | 0.0869 | 0.023 | 10 | 0 | 0 | 0 | 0 | 1 | -360 | 360
80 | 97 | 0.0183 | 0.0934 | 0.0254 | 10 | 0 | 0 | 0 | 0 | 1 | -360 | 360
80 | 98 | 0.0238 | 0.108 | 0.0286 | 10 | 0 | 0 | 0 | 0 | 1 | -360 | 360
80 | 99 | 0.0454 | 0.206 | 0.0546 | 10 | 0 | 0 | 0 | 0 | 1 | -360 | 360
92 | 100 | 0.0648 | 0.295 | 0.0472 | 10 | 0 | 0 | 0 | 0 | 1 | -360 | 360
94 | 100 | 0.0178 | 0.058 | 0.0604 | 10 | 0 | 0 | 0 | 0 | 1 | -360 | 360
95 | 96 | 0.0171 | 0.0547 | 0.01474 | 10 | 0 | 0 | 0 | 0 | 1 | -360 | 360
96 | 97 | 0.0173 | 0.0885 | 0.024 | 10 | 0 | 0 | 0 | 0 | 1 | -360 | 360
98 | 100 | 0.0397 | 0.179 | 0.0476 | 10 | 0 | 0 | 0 | 0 | 1 | -360 | 360
99 | 100 | 0.018 | 0.0813 | 0.0216 | 10 | 0 | 0 | 0 | 0 | 1 | -360 | 360
100 | 101 | 0.0277 | 0.1262 | 0.0328 | 10 | 0 | 0 | 0 | 0 | 1 | -360 | 360
92 | 102 | 0.0123 | 0.0559 | 0.01464 | 10 | 0 | 0 | 0 | 0 | 1 | -360 | 360
101 | 102 | 0.0246 | 0.112 | 0.0294 | 10 | 0 | 0 | 0 | 0 | 1 | -360 | 360
100 | 103 | 0.016 | 0.0525 | 0.0536 | 10 | 0 | 0 | 0 | 0 | 1 | -360 | 360
100 | 104 | 0.0451 | 0.204 | 0.0541 | 10 | 0 | 0 | 0 | 0 | 1 | -360 | 360
103 | 104 | 0.0466 | 0.1584 | 0.0407 | 10 | 0 | 0 | 0 | 0 | 1 | -360 | 360
103 | 105 | 0.0535 | 0.1625 | 0.0408 | 10 | 0 | 0 | 0 | 0 | 1 | -360 | 360
100 | 106 | 0.0605 | 0.229 | 0.062 | 10 | 0 | 0 | 0 | 0 | 1 | -360 | 360
104 | 105 | 0.00994 | 0.0378 | 0.00986 | 10 | 0 | 0 | 0 | 0 | 1 | -360 | 360
105 | 106 | 0.014 | 0.0547 | 0.01434 | 10 | 0 | 0 | 0 | 0 | 1 | -360 | 360
105 | 107 | 0.053 | 0.183 | 0.0472 | 10 | 0 | 0 | 0 | 0 | 1 | -360 | 360
105 | 108 | 0.0261 | 0.0703 | 0.01844 | 10 | 0 | 0 | 0 | 0 | 1 | -360 | 360
106 | 107 | 0.053 | 0.183 | 0.0472 | 10 | 0 | 0 | 0 | 0 | 1 | -360 | 360
108 | 109 | 0.0105 | 0.0288 | 0.0076 | 10 | 0 | 0 | 0 | 0 | 1 | -360 | 360
103 | 110 | 0.03906 | 0.1813 | 0.0461 | 10 | 0 | 0 | 0 | 0 | 1 | -360 | 360
109 | 110 | 0.0278 | 0.0762 | 0.0202 | 10 | 0 | 0 | 0 | 0 | 1 | -360 | 360
110 | 111 | 0.022 | 0.0755 | 0.02 | 10 | 0 | 0 | 0 | 0 | 1 | -360 | 360
110 | 112 | 0.0247 | 0.064 | 0.062 | 10 | 0 | 0 | 0 | 0 | 1 | -360 | 360
17 | 113 | 0.00913 | 0.0301 | 0.00768 | 10 | 0 | 0 | 0 | 0 | 1 | -360 | 360
32 | 113 | 0.0615 | 0.203 | 0.0518 | 10 | 0 | 0 | 0 | 0 | 1 | -360 | 360
32 | 114 | 0.0135 | 0.0612 | 0.01628 | 10 | 0 | 0 | 0 | 0 | 1 | -360 | 360
27 | 115 | 0.0164 | 0.0741 | 0.01972 | 10 | 0 | 0 | 0 | 0 | 1 | -360 | 360
114 | 115 | 0.0023 | 0.0104 | 0.00276 | 10 | 0 | 0 | 0 | 0 | 1 | -360 | 360
68 | 116 | 0.00034 | 0.00405 | 0.164 | 10 | 0 | 0 | 1 | 0 | 1 | -360 | 360
12 | 117 | 0.0329 | 0.14 | 0.0358 | 10 | 0 | 0 | 0 | 0 | 1 | -360 | 360
75 | 118 | 0.0145 | 0.0481 | 0.01198 | 10 | 0 | 0 | 0 | 0 | 1 | -360 | 360
76 | 118 | 0.0164 | 0.0544 | 0.01356 | 10 | 0 | 0 | 0 | 0 | 1 | -360 | 360

## grid_generator
bus | Pg | Qg | Qmax | Qmin | Vg | mBase | status | Pmax | Pmin | Pc1 | Pc2 | Qc1min | Qc1max | Qc2min | Qc2max | ramp_agc | ramp_10 | ramp_30 | ramp_q | apf | min_dn | min_up | type 1=thermal unit,2=CHP,3=res
1 | 0 | 0 | 15 | -5 | 0.955 | 100 | 1 | 100 | 0 | 0 | 0 | 0 | 0 | 0 | 0 | 0 | 0 | 0 | 0 | 0 | 3 | 3 | 1
4 | 0 | 0 | 300 | -300 | 0.998 | 100 | 1 | 100 | 0 | 0 | 0 | 0 | 0 | 0 | 0 | 0 | 0 | 0 | 0 | 0 | 3 | 3 | 1
6 | 0 | 0 | 50 | -13 | 0.99 | 100 | 1 | 100 | 0 | 0 | 0 | 0 | 0 | 0 | 0 | 0 | 0 | 0 | 0 | 0 | 3 | 3 | 1
8 | 0 | 0 | 300 | -300 | 1.015 | 100 | 1 | 100 | 0 | 0 | 0 | 0 | 0 | 0 | 0 | 0 | 0 | 0 | 0 | 0 | 3 | 3 | 2
10 | 0 | 0 | 300 | -300 | 1.015 | 100 | 1 | 200 | 0 | 0 | 0 | 0 | 0 | 0 | 0 | 0 | 0 | 999 | 0 | 0 | 1 | 1 | 3
12 | 85 | 0 | 120 | -35 | 0.99 | 100 | 1 | 185 | 0 | 0 | 0 | 0 | 0 | 0 | 0 | 0 | 0 | 0 | 0 | 0 | 3 | 3 | 2
15 | 0 | 0 | 30 | -10 | 0.97 | 100 | 1 | 100 | 0 | 0 | 0 | 0 | 0 | 0 | 0 | 0 | 0 | 0 | 0 | 0 | 3 | 3 | 1
18 | 0 | 0 | 50 | -16 | 0.973 | 100 | 1 | 100 | 0 | 0 | 0 | 0 | 0 | 0 | 0 | 0 | 0 | 0 | 0 | 0 | 3 | 3 | 1
19 | 0 | 0 | 50 | -16 | 0.973 | 100 | 1 | 200 | 0 | 0 | 0 | 0 | 0 | 0 | 0 | 0 | 0 | 999 | 0 | 0 | 1 | 1 | 3
24 | 0 | 0 | 300 | -300 | 0.992 | 100 | 1 | 100 | 0 | 0 | 0 | 0 | 0 | 0 | 0 | 0 | 0 | 0 | 0 | 0 | 3 | 3 | 1
25 | 220 | 0 | 140 | -47 | 1.05 | 100 | 1 | 320 | 0 | 0 | 0 | 0 | 0 | 0 | 0 | 0 | 0 | 0 | 0 | 0 | 3 | 3 | 1
26 | 220 | 0 | 140 | -47 | 1.05 | 100 | 1 | 200 | 0 | 0 | 0 | 0 | 0 | 0 | 0 | 0 | 0 | 999 | 0 | 0 | 1 | 1 | 3
27 | 0 | 0 | 300 | -300 | 0.968 | 100 | 1 | 100 | 0 | 0 | 0 | 0 | 0 | 0 | 0 | 0 | 0 | 0 | 0 | 0 | 3 | 3 | 2
31 | 7 | 0 | 300 | -300 | 0.967 | 100 | 1 | 107 | 0 | 0 | 0 | 0 | 0 | 0 | 0 | 0 | 0 | 0 | 0 | 0 | 3 | 3 | 1
32 | 0 | 0 | 42 | -14 | 0.963 | 100 | 1 | 100 | 0 | 0 | 0 | 0 | 0 | 0 | 0 | 0 | 0 | 0 | 0 | 0 | 3 | 3 | 1
34 | 0 | 0 | 24 | -8 | 0.984 | 100 | 1 | 100 | 0 | 0 | 0 | 0 | 0 | 0 | 0 | 0 | 0 | 0 | 0 | 0 | 3 | 3 | 1
36 | 0 | 0 | 24 | -8 | 0.984 | 100 | 1 | 200 | 0 | 0 | 0 | 0 | 0 | 0 | 0 | 0 | 0 | 999 | 0 | 0 | 1 | 1 | 3
40 | 0 | 0 | 300 | -300 | 0.97 | 100 | 1 | 100 | 0 | 0 | 0 | 0 | 0 | 0 | 0 | 0 | 0 | 0 | 0 | 0 | 3 | 3 | 2
42 | 0 | 0 | 300 | -300 | 0.97 | 100 | 1 | 200 | 0 | 0 | 0 | 0 | 0 | 0 | 0 | 0 | 0 | 999 | 0 | 0 | 1 | 1 | 3
46 | 19 | 0 | 100 | -100 | 1.005 | 100 | 1 | 119 | 0 | 0 | 0 | 0 | 0 | 0 | 0 | 0 | 0 | 0 | 0 | 0 | 3 | 3 | 2
49 | 204 | 0 | 210 | -85 | 1.025 | 100 | 1 | 304 | 0 | 0 | 0 | 0 | 0 | 0 | 0 | 0 | 0 | 0 | 0 | 0 | 3 | 3 | 2
54 | 48 | 0 | 300 | -300 | 0.955 | 100 | 1 | 148 | 0 | 0 | 0 | 0 | 0 | 0 | 0 | 0 | 0 | 0 | 0 | 0 | 3 | 3 | 1
55 | 0 | 0 | 23 | -8 | 0.952 | 100 | 1 | 100 | 0 | 0 | 0 | 0 | 0 | 0 | 0 | 0 | 0 | 0 | 0 | 0 | 3 | 3 | 1
56 | 0 | 0 | 15 | -8 | 0.954 | 100 | 1 | 100 | 0 | 0 | 0 | 0 | 0 | 0 | 0 | 0 | 0 | 0 | 0 | 0 | 3 | 3 | 1
59 | 155 | 0 | 180 | -60 | 0.985 | 100 | 1 | 255 | 0 | 0 | 0 | 0 | 0 | 0 | 0 | 0 | 0 | 0 | 0 | 0 | 3 | 3 | 2
61 | 155 | 0 | 180 | -60 | 0.985 | 100 | 1 | 200 | 50 | 0 | 0 | 0 | 0 | 0 | 0 | 0 | 0 | 999 | 0 | 0 | 1 | 1 | 3
62 | 0 | 0 | 20 | -20 | 0.998 | 100 | 1 | 100 | 0 | 0 | 0 | 0 | 0 | 0 | 0 | 0 | 0 | 0 | 0 | 0 | 3 | 3 | 1
65 | 391 | 0 | 200 | -67 | 1.005 | 100 | 1 | 491 | 0 | 0 | 0 | 0 | 0 | 0 | 0 | 0 | 0 | 0 | 0 | 0 | 3 | 3 | 1
66 | 391 | 0 | 200 | -67 | 1.005 | 100 | 1 | 200 | 100 | 0 | 0 | 0 | 0 | 0 | 0 | 0 | 0 | 999 | 0 | 0 | 1 | 1 | 3
69 | 516.4 | 0 | 300 | -300 | 1.035 | 100 | 1 | 805.2 | 0 | 0 | 0 | 0 | 0 | 0 | 0 | 0 | 0 | 0 | 0 | 0 | 3 | 3 | 1
70 | 0 | 0 | 32 | -10 | 0.984 | 100 | 1 | 100 | 0 | 0 | 0 | 0 | 0 | 0 | 0 | 0 | 0 | 0 | 0 | 0 | 3 | 3 | 1
72 | 0 | 0 | 32 | -10 | 0.984 | 100 | 1 | 200 | 10 | 0 | 0 | 0 | 0 | 0 | 0 | 0 | 0 | 999 | 0 | 0 | 1 | 1 | 3
73 | 0 | 0 | 100 | -100 | 0.991 | 100 | 1 | 100 | 0 | 0 | 0 | 0 | 0 | 0 | 0 | 0 | 0 | 0 | 0 | 0 | 3 | 3 | 2
74 | 0 | 0 | 9 | -6 | 0.958 | 100 | 1 | 100 | 0 | 0 | 0 | 0 | 0 | 0 | 0 | 0 | 0 | 0 | 0 | 0 | 3 | 3 | 1
76 | 0 | 0 | 23 | -8 | 0.943 | 100 | 1 | 100 | 0 | 0 | 0 | 0 | 0 | 0 | 0 | 0 | 0 | 0 | 0 | 0 | 3 | 3 | 1
77 | 0 | 0 | 70 | -20 | 1.006 | 100 | 1 | 100 | 0 | 0 | 0 | 0 | 0 | 0 | 0 | 0 | 0 | 0 | 0 | 0 | 3 | 3 | 1
80 | 477 | 0 | 280 | -165 | 1.04 | 100 | 1 | 577 | 0 | 0 | 0 | 0 | 0 | 0 | 0 | 0 | 0 | 0 | 0 | 0 | 3 | 3 | 1
85 | 0 | 0 | 23 | -8 | 0.985 | 100 | 1 | 100 | 0 | 0 | 0 | 0 | 0 | 0 | 0 | 0 | 0 | 0 | 0 | 0 | 3 | 3 | 1
87 | 4 | 0 | 1000 | -100 | 1.015 | 100 | 1 | 104 | 0 | 0 | 0 | 0 | 0 | 0 | 0 | 0 | 0 | 0 | 0 | 0 | 3 | 3 | 1
89 | 607 | 0 | 300 | -210 | 1.005 | 100 | 1 | 707 | 0 | 0 | 0 | 0 | 0 | 0 | 0 | 0 | 0 | 0 | 0 | 0 | 3 | 3 | 1
90 | 0 | 0 | 300 | -300 | 0.985 | 100 | 1 | 200 | 8 | 0 | 0 | 0 | 0 | 0 | 0 | 0 | 0 | 999 | 0 | 0 | 1 | 1 | 3
91 | 0 | 0 | 100 | -100 | 0.98 | 100 | 1 | 100 | 0 | 0 | 0 | 0 | 0 | 0 | 0 | 0 | 0 | 0 | 0 | 0 | 3 | 3 | 2
92 | 0 | 0 | 9 | -3 | 0.99 | 100 | 1 | 100 | 0 | 0 | 0 | 0 | 0 | 0 | 0 | 0 | 0 | 0 | 0 | 0 | 3 | 3 | 1
99 | 0 | 0 | 100 | -100 | 1.01 | 100 | 1 | 100 | 0 | 0 | 0 | 0 | 0 | 0 | 0 | 0 | 0 | 0 | 0 | 0 | 3 | 3 | 2
100 | 252 | 0 | 155 | -50 | 1.017 | 100 | 1 | 352 | 0 | 0 | 0 | 0 | 0 | 0 | 0 | 0 | 0 | 0 | 0 | 0 | 3 | 3 | 1
103 | 40 | 0 | 40 | -15 | 1.01 | 100 | 1 | 140 | 0 | 0 | 0 | 0 | 0 | 0 | 0 | 0 | 0 | 0 | 0 | 0 | 3 | 3 | 1
104 | 0 | 0 | 23 | -8 | 0.971 | 100 | 1 | 100 | 0 | 0 | 0 | 0 | 0 | 0 | 0 | 0 | 0 | 0 | 0 | 0 | 3 | 3 | 1
105 | 0 | 0 | 23 | -8 | 0.965 | 100 | 1 | 100 | 0 | 0 | 0 | 0 | 0 | 0 | 0 | 0 | 0 | 0 | 0 | 0 | 3 | 3 | 1
107 | 0 | 0 | 200 | -200 | 0.952 | 100 | 1 | 100 | 0 | 0 | 0 | 0 | 0 | 0 | 0 | 0 | 0 | 0 | 0 | 0 | 3 | 3 | 1
110 | 0 | 0 | 23 | -8 | 0.973 | 100 | 1 | 100 | 0 | 0 | 0 | 0 | 0 | 0 | 0 | 0 | 0 | 0 | 0 | 0 | 3 | 3 | 1
111 | 36 | 0 | 1000 | -100 | 0.98 | 100 | 1 | 136 | 0 | 0 | 0 | 0 | 0 | 0 | 0 | 0 | 0 | 0 | 0 | 0 | 3 | 3 | 1
112 | 0 | 0 | 1000 | -100 | 0.975 | 100 | 1 | 100 | 0 | 0 | 0 | 0 | 0 | 0 | 0 | 0 | 0 | 0 | 0 | 0 | 3 | 3 | 1
113 | 0 | 0 | 200 | -100 | 0.993 | 100 | 1 | 100 | 0 | 0 | 0 | 0 | 0 | 0 | 0 | 0 | 0 | 0 | 0 | 0 | 3 | 3 | 1
116 | 0 | 0 | 1000 | -1000 | 1.005 | 100 | 1 | 100 | 0 | 0 | 0 | 0 | 0 | 0 | 0 | 0 | 0 | 0 | 0 | 0 | 3 | 3 | 1

## grid_generator_cost
cost model, | startup | shutdown | n | c2 | c1 | c0 | type 1=thermal unit,2=CHP,3=res
2 | 0 | 0 | 3 | 0.01 | 40 | 0 | 1
2 | 0 | 0 | 3 | 0.01 | 40 | 0 | 1
2 | 0 | 0 | 3 | 0.01 | 40 | 0 | 1
2 | 0 | 0 | 3 | 0.01 | 40 | 0 | 2
2 | 0 | 0 | 3 | 0.01 | 40 | 0 | 3
2 | 0 | 0 | 3 | 0.11765 | 20 | 0 | 2
2 | 0 | 0 | 3 | 0.01 | 40 | 0 | 1
2 | 0 | 0 | 3 | 0.01 | 40 | 0 | 1
2 | 0 | 0 | 3 | 0.01 | 40 | 0 | 3
2 | 0 | 0 | 3 | 0.01 | 40 | 0 | 1
2 | 0 | 0 | 3 | 0.045455 | 20 | 0 | 1
2 | 0 | 0 | 3 | 0.045455 | 20 | 0 | 3
2 | 0 | 0 | 3 | 0.01 | 40 | 0 | 2
2 | 0 | 0 | 3 | 1.4286 | 20 | 0 | 1
2 | 0 | 0 | 3 | 0.01 | 40 | 0 | 1
2 | 0 | 0 | 3 | 0.01 | 40 | 0 | 1
2 | 0 | 0 | 3 | 0.01 | 40 | 0 | 3
2 | 0 | 0 | 3 | 0.01 | 40 | 0 | 2
2 | 0 | 0 | 3 | 0.01 | 40 | 0 | 3
2 | 0 | 0 | 3 | 0.52632 | 20 | 0 | 2
2 | 0 | 0 | 3 | 0.04902 | 20 | 0 | 2
2 | 0 | 0 | 3 | 0.20833 | 20 | 0 | 1
2 | 0 | 0 | 3 | 0.01 | 40 | 0 | 1
2 | 0 | 0 | 3 | 0.01 | 40 | 0 | 1
2 | 0 | 0 | 3 | 0.064516 | 20 | 0 | 2
2 | 0 | 0 | 3 | 0.064516 | 20 | 0 | 3
2 | 0 | 0 | 3 | 0.01 | 40 | 0 | 1
2 | 0 | 0 | 3 | 0.025575 | 20 | 0 | 1
2 | 0 | 0 | 3 | 0.025575 | 20 | 0 | 3
2 | 0 | 0 | 3 | 0.019365 | 20 | 0 | 1
2 | 0 | 0 | 3 | 0.01 | 40 | 0 | 1
2 | 0 | 0 | 3 | 0.01 | 40 | 0 | 3
2 | 0 | 0 | 3 | 0.01 | 40 | 0 | 2
2 | 0 | 0 | 3 | 0.01 | 40 | 0 | 1
2 | 0 | 0 | 3 | 0.01 | 40 | 0 | 1
2 | 0 | 0 | 3 | 0.01 | 40 | 0 | 1
2 | 0 | 0 | 3 | 0.020964 | 20 | 0 | 1
2 | 0 | 0 | 3 | 0.01 | 40 | 0 | 1
2 | 0 | 0 | 3 | 2.5 | 20 | 0 | 1
2 | 0 | 0 | 3 | 0.016474 | 20 | 0 | 1
2 | 0 | 0 | 3 | 0.01 | 40 | 0 | 3
2 | 0 | 0 | 3 | 0.01 | 40 | 0 | 2
2 | 0 | 0 | 3 | 0.01 | 40 | 0 | 1
2 | 0 | 0 | 3 | 0.01 | 40 | 0 | 2
2 | 0 | 0 | 3 | 0.039683 | 20 | 0 | 1
2 | 0 | 0 | 3 | 0.25 | 20 | 0 | 1
2 | 0 | 0 | 3 | 0.01 | 40 | 0 | 1
2 | 0 | 0 | 3 | 0.01 | 40 | 0 | 1
2 | 0 | 0 | 3 | 0.01 | 40 | 0 | 1
2 | 0 | 0 | 3 | 0.01 | 40 | 0 | 1
2 | 0 | 0 | 3 | 0.27778 | 20 | 0 | 1
2 | 0 | 0 | 3 | 0.01 | 40 | 0 | 1
2 | 0 | 0 | 3 | 0.01 | 40 | 0 | 1
2 | 0 | 0 | 3 | 0.01 | 40 | 0 | 1

## grid_CHP
bus | npt | p1 | h1 | p2 | h2 | p3 | h3 | p4 | h4
8 | 4 | 40 | 0 | 35 | 30 | 80 | 80 | 100 | 0
12 | 4 | 40 | 0 | 75 | 30 | 165 | 80 | 185 | 0
27 | 4 | 40 | 0 | 35 | 30 | 80 | 80 | 100 | 0
40 | 4 | 40 | 0 | 35 | 30 | 80 | 80 | 100 | 0
46 | 4 | 40 | 0 | 58 | 21 | 105 | 60 | 119 | 0
49 | 4 | 40 | 0 | 120 | 21 | 270 | 60 | 304 | 0
59 | 4 | 40 | 0 | 100 | 21 | 220 | 60 | 255 | 0
73 | 4 | 40 | 0 | 38 | 21 | 80 | 60 | 100 | 0
91 | 4 | 40 | 0 | 38 | 21 | 80 | 40 | 100 | 0
99 | 4 | 40 | 0 | 38 | 21 | 80 | 40 | 100 | 0

## grid_CHP_cost
bus | h1 | h2 | h*p
8 | 0.06002 | 0.0027 | 0.00409
12 | 0.06002 | 0.0027 | 0.00409
27 | 0.06002 | 0.0027 | 0.00409
40 | 0.06002 | 0.0027 | 0.00409
46 | 0.06002 | 0.0027 | 0.00409
49 | 0.06002 | 0.0027 | 0.00409
59 | 0.06002 | 0.0027 | 0.00409
73 | 0.06002 | 0.0027 | 0.00409
91 | 0.06002 | 0.0027 | 0.00409
99 | 0.06002 | 0.0027 | 0.00409

## grid_CHP_hmax
bus
8 | 33.9768 | 31.5 | 31.5 | 31.5 | 31.5 | 31.5 | 31.5 | 31.5 | 31.5 | 26.0842 | 18.756 | 29.3428 | 18.4588 | 23.8804 | 19.8319 | 20.3857 | 20.208 | 20.7726 | 21.2308 | 21.0857 | 21.6109 | 21.5409 | 21.4232 | 21.4804 | 21.3221 | 21.0592 | 21.0235 | 21.2274 | 21.6613 | 22.0622 | 22.5343 | 22.7014 | 22.6358 | 19.4853 | 16.8202 | 24.1285 | 18.1315 | 20.7015 | 19.1454 | 19.3807 | 19.3543 | 5.0735 | 27.1252 | 19.2694 | 22.2147 | 21.5387 | 21.4236 | 21.1643 | 20.6154 | 20.5093 | 19.9192 | 19.7241 | 19.799 | 19.7539 | 19.897 | 19.9968 | 19.6375 | 19.6618 | 18.908 | 16.7747 | 20.4532 | 18.2813 | 18.63 | 18.2375 | 18.3117 | 18.4545 | 5.0327 | 8.9396 | 10.1364 | 29.324 | 22.5145 | 10.1724 | 13.5282 | 13.7715 | 22.5399 | 15.6297 | 15.3059 | 23.4317 | 16.8278 | 20.1631 | 21.2335 | 18.8116 | 20.9444 | 20.4186 | 18.6337 | 22.1294 | 16.1056 | 23.657 | 14.3957 | 22.1621 | 19.5757 | 15.3874 | 24.1017 | 18.5062 | 16.7891 | 25.4777 | 17.8868 | 18.6733 | 25.7358 | 15.9713 | 23.1475 | 19.6241 | 23.6714 | 16.8473 | 26.1526 | 21.8293 | 18.1484 | 23.184 | 31.5 | 31.5 | 30.4579 | 27.8938 | 26.3504 | 25.4937 | 25.0399 | 24.9743 | 25.308 | 25.7541 | 26.1528 | 26.6211 | 6.4622 | 10.5698 | 12.926 | 20.1388 | 22.9594 | 17.992 | 26.8041 | 27.1743 | 22.054 | 32.1014 | 22.2796 | 30.2272 | 23.7941 | 26.8563 | 23.763 | 24.3062 | 23.0224 | 23.1027 | 22.8995 | 23.411 | 23.8497 | 24.6276 | 25.0764 | 25.7991 | 26.0634 | 26.6869 | 26.7021 | 27.4508 | 27.4713 | 28.6026 | 28.5071 | 29.8922 | 29.4445 | 31.1654 | 29.702 | 31.0154 | 27.6936 | 29.1777 | 24.4804 | 27.4822 | 21.529 | 27.1988 | 20.5699 | 26.0596 | 27.7439 | 21.7241 | 28.5686 | 37.4105
12 | 31.9934 | 30.5462 | 32.7766 | 21.5776 | 19.091 | 25.893 | 18.4441 | 22.0301 | 23.7 | 20.8966 | 23.4245 | 21.6495 | 23.7235 | 16.3947 | 26.3715 | 14.7005 | 18.3791 | 22.9339 | 14.1028 | 20.1572 | 21.4264 | 14.7468 | 23.5215 | 17.6049 | 18.1936 | 23.2602 | 14.9548 | 22.1376 | 21.1328 | 15.0878 | 19.0066 | 38.7855 | 28.5262 | 28.2695 | 21.2793 | 28.3967 | 20.6001 | 21.4729 | 19.3264 | 18.8778 | 4.98 | 8.3809 | 9.4162 | 19.0935 | 12.0131 | 13.5094 | 22.379 | 13.2718 | 20.0745 | 19.2814 | 15.1726 | 23.405 | 13.7644 | 16.6087 | 34.0567 | 25.0516 | 26.6278 | 24.1605 | 21.1455 | 19.9501 | 20.759 | 18.3793 | 18.0913 | 17.4982 | 17.4298 | 17.5207 | 4.7296 | 8.3451 | 9.3509 | 27.8766 | 20.7924 | 9.4689 | 12.748 | 12.9387 | 21.4536 | 14.9458 | 14.1189 | 21.0608 | 18.7812 | 14.8759 | 24.19 | 14.6211 | 22.1086 | 17.6161 | 19.4787 | 18.7402 | 18.357 | 18.4358 | 18.0391 | 18.0292 | 18.2741 | 18.3341 | 17.6563 | 21.4207 | 14.5142 | 23.6179 | 18.337 | 16.3057 | 24.3769 | 19.037 | 16.0026 | 22.2767 | 21.6377 | 15.8271 | 23.8499 | 22.3715 | 16.2724 | 21.2203 | 31.5 | 30.9138 | 28.3928 | 26.7691 | 25.1124 | 24.39 | 23.8957 | 23.7856 | 24.0535 | 24.4502 | 24.8248 | 25.2809 | 6.1189 | 9.8346 | 11.9234 | 18.2615 | 21.7324 | 16.4574 | 24.3033 | 26.4403 | 20.3699 | 29.2837 | 23.5085 | 25.4325 | 25.8972 | 22.6747 | 24.8061 | 21.5808 | 22.9031 | 21.3017 | 22.0955 | 21.9063 | 22.6994 | 23.1303 | 23.806 | 24.2481 | 24.7859 | 25.0488 | 25.489 | 25.664 | 26.3443 | 26.538 | 27.5527 | 27.4312 | 28.8692 | 28.0764 | 29.9108 | 27.0433 | 29.4882 | 23.6112 | 28.9171 | 19.5285 | 26.7309 | 22.2774 | 19.0568 | 28.1703 | 22.3084 | 21.8571 | 28.3076 | 34.4172
27 | 30.3562 | 29.3292 | 32.2905 | 19.772 | 18.6489 | 25.1169 | 16.5739 | 20.6749 | 23.7976 | 16.916 | 25.2189 | 19.0219 | 22.3118 | 15.5381 | 25.7183 | 13.9238 | 16.6791 | 22.2832 | 13.2689 | 19.0191 | 20.0784 | 13.862 | 23.1862 | 14.0554 | 21.3777 | 17.2227 | 17.4296 | 22.067 | 14.069 | 16.9973 | 35.9861 | 27.0271 | 28.9438 | 22.1865 | 21.8582 | 24.8472 | 18.6983 | 20.055 | 17.741 | 17.8094 | 4.6104 | 7.7693 | 8.6507 | 17.857 | 10.901 | 12.3554 | 21.0439 | 12.2885 | 18.6665 | 18.5862 | 13.9274 | 22.3934 | 12.97 | 15.6729 | 32.623 | 23.3573 | 25.4918 | 23.0089 | 19.6534 | 20.2225 | 19.5229 | 17.7011 | 17.2178 | 16.6456 | 16.5156 | 16.5809 | 4.4352 | 8.2795 | 8.2143 | 26.5882 | 18.9412 | 8.7076 | 11.9154 | 12.0736 | 21.2455 | 12.0339 | 13.9992 | 21.7742 | 13.3911 | 18.2485 | 20.4266 | 13.7699 | 22.7834 | 13.9353 | 21.1498 | 15.5387 | 18.9118 | 16.636 | 17.2661 | 17.5215 | 16.0757 | 19.2512 | 14.4662 | 21.6632 | 13.6216 | 21.471 | 17.9929 | 14.969 | 24.4421 | 14.1882 | 19.5505 | 18.9564 | 20.3355 | 14.894 | 23.9257 | 20.5739 | 15.2734 | 18.2839 | 31.5 | 28.6162 | 27.2957 | 25.6036 | 24.2131 | 23.5231 | 22.9969 | 22.7894 | 22.9357 | 23.225 | 23.5327 | 23.9526 | 5.7931 | 9.1303 | 10.9889 | 15.6651 | 21.8837 | 14.9159 | 20.375 | 26.7188 | 18.9183 | 25.2659 | 25.9255 | 19.8852 | 28.2254 | 18.5979 | 25.5949 | 19.1264 | 22.5585 | 19.6804 | 21.1634 | 20.5168 | 21.4517 | 21.7433 | 22.4072 | 22.8551 | 23.3029 | 23.6764 | 23.9218 | 24.349 | 24.5832 | 25.3422 | 25.4054 | 26.6313 | 25.9546 | 28.316 | 25.3226 | 30.033 | 21.8097 | 29.1919 | 22.4063 | 19.9162 | 27.9004 | 17.082 | 20.3083 | 27.5604 | 18.1978 | 21.7068 | 28.4378 | 31.0247
40 | 28.6856 | 31.5 | 31.5 | 31.5 | 30.9901 | 28.0156 | 27.3588 | 26.2197 | 21.5795 | 15.773 | 27.3184 | 12.2713 | 23.4593 | 15.7511 | 18.4343 | 16.6501 | 17.3314 | 17.4967 | 17.9282 | 17.7301 | 18.2786 | 18.1979 | 18.1605 | 18.2363 | 18.0655 | 17.8651 | 17.8216 | 17.987 | 18.3281 | 18.6269 | 19.0138 | 19.14 | 19.1134 | 12.0121 | 19.5155 | 18.501 | 15.552 | 17.7746 | 16.1299 | 16.5369 | 15.3499 | 4.266 | 24.128 | 14.9771 | 19.083 | 17.8836 | 18.2407 | 18.0543 | 17.8694 | 17.4124 | 17.1163 | 16.7991 | 16.841 | 16.721 | 16.8299 | 16.8875 | 16.7656 | 16.4385 | 13.945 | 17.5088 | 15.4503 | 16.1601 | 15.3599 | 15.5625 | 15.4317 | 15.6168 | 4.1422 | 7.6861 | 7.5138 | 25.2559 | 17.1364 | 7.9757 | 11.1004 | 11.2147 | 20.224 | 10.8463 | 13.1767 | 20.7371 | 11.9869 | 17.2732 | 19.401 | 12.8757 | 20.6023 | 15.2796 | 16.9258 | 17.3922 | 17.28 | 12.7896 | 21.9492 | 11.9497 | 14.7072 | 22.9437 | 12.2247 | 14.868 | 18.8214 | 20.53 | 13.0323 | 15.8284 | 23.1406 | 13.2404 | 17.5072 | 18.8758 | 18.6539 | 13.9169 | 22.7308 | 18.9701 | 14.343 | 17.2979 | 31.5 | 25.9673 | 26.1334 | 24.1931 | 23.1241 | 22.4686 | 21.9688 | 21.7158 | 21.7844 | 21.9883 | 22.2361 | 22.6206 | 5.4786 | 8.452 | 10.1281 | 14.1305 | 20.7418 | 13.3896 | 17.6002 | 25.3245 | 19.3244 | 19.6344 | 27.7894 | 18.369 | 22.9428 | 24.205 | 16.8915 | 23.8336 | 18.5137 | 18.3307 | 22.5314 | 15.4792 | 24.0923 | 17.1362 | 22.9587 | 21.1754 | 20.3195 | 25.3215 | 18.3946 | 27.2189 | 19.0575 | 27.0069 | 21.6727 | 25.7808 | 25.2975 | 23.4515 | 29.0867 | 21.224 | 27.9814 | 23.1603 | 19.2301 | 27.4131 | 18.395 | 17.6338 | 22.6938 | 22.8543 | 16.9522 | 20.4694 | 29.5907 | 26.7655
46 | 38.9835 | 23.568 | 22.05 | 22.05 | 22.05 | 22.05 | 22.05 | 22.05 | 22.05 | 22.05 | 22.05 | 22.05 | 22.05 | 20.6501 | 18.7324 | 18.1453 | 17.4586 | 17.4065 | 17.3475 | 16.9411 | 17.3291 | 17.1524 | 17.0997 | 17.1631 | 16.9588 | 16.8236 | 16.7542 | 16.9181 | 17.2235 | 17.4881 | 17.8432 | 17.9494 | 14.5057 | 16.9562 | 14.602 | 19.2012 | 13.8167 | 17.0868 | 14.9947 | 15.627 | 15.3359 | 3.9123 | 22.05 | 13.9477 | 17.7555 | 16.5915 | 17.0523 | 16.9143 | 16.8163 | 16.41 | 16.1447 | 15.8781 | 15.8791 | 15.7362 | 15.8221 | 15.8581 | 15.7352 | 14.8586 | 13.5623 | 16.8096 | 14.0187 | 15.4528 | 14.2547 | 14.7079 | 14.4594 | 14.6849 | 3.8672 | 7.1134 | 6.8566 | 22.05 | 16.5179 | 7.3335 | 10.3015 | 10.4979 | 18.1107 | 12.3356 | 11.0467 | 17.7718 | 15.3308 | 11.7822 | 20.4622 | 11.9665 | 18.6791 | 13.7527 | 18.7436 | 11.8499 | 20.183 | 11.4559 | 16.8544 | 16.7414 | 11.2547 | 18.9293 | 15.626 | 11.6545 | 19.2866 | 16.4197 | 12.2435 | 19.893 | 16.5901 | 12.4668 | 20.5316 | 15.0468 | 17.5211 | 12.9653 | 22.05 | 22.05 | 20.7 | 22.05 | 22.05 | 22.05 | 22.05 | 22.05 | 20.4269 | 20.5786 | 20.2477 | 20.3413 | 20.5561 | 20.8336 | 21.0629 | 21.3925 | 5.2395 | 7.8252 | 9.3598 | 13.4188 | 18.3671 | 11.9176 | 15.9471 | 24.2917 | 15.8625 | 19.616 | 25.5034 | 17.1292 | 21.4739 | 22.9982 | 15.8732 | 22.3013 | 17.7011 | 17.1084 | 21.1986 | 14.4302 | 22.8504 | 15.1838 | 22.932 | 17.4557 | 22.05 | 20.2857 | 20.2013 | 23.4813 | 18.4372 | 25.902 | 18.5635 | 26.3627 | 21.0769 | 24.2486 | 25.7129 | 19.8522 | 28.2848 | 18.4214 | 21.6181 | 24.5356 | 15.6977 | 17.6453 | 25.8471 | 15.1458 | 17.939 | 18.3763 | 33.9203 | 19.5591
49 | 25.2394 | 25.4497 | 29.3057 | 16.9467 | 16.6964 | 21.1842 | 14.8255 | 14.024 | 22.1358 | 13.5492 | 17.8732 | 18.9394 | 17.284 | 12.9439 | 21.7267 | 11.7037 | 14.5282 | 18.3865 | 10.8506 | 15.8212 | 16.7544 | 11.1887 | 18.33 | 14.5 | 11.8207 | 21.8319 | 11.3968 | 13.4801 | 13.3471 | 31.9847 | 19.937 | 25.365 | 17.0643 | 23.2927 | 16.3291 | 21.7939 | 14.3608 | 17.9278 | 14.5319 | 15.2286 | 4.0072 | 6.0818 | 6.7191 | 10.7059 | 15.3328 | 7.4603 | 10.5886 | 14.0238 | 16.4052 | 12.2855 | 11.4332 | 12.9076 | 28.2946 | 17.7916 | 22.4052 | 19.4339 | 19.4755 | 16.5137 | 16.7153 | 16.993 | 14.5007 | 15.124 | 13.6279 | 13.9667 | 13.5459 | 13.7693 | 3.6058 | 8.7336 | 4.7399 | 23.4102 | 12.8907 | 6.3626 | 9.3503 | 9.2484 | 17.5538 | 10.1456 | 10.4249 | 16.1013 | 14.9575 | 10.4962 | 17.1486 | 15.7036 | 11.1871 | 18.8497 | 13.368 | 13.0133 | 18.4795 | 10.6823 | 15.8498 | 15.71 | 10.4575 | 17.8372 | 13.5695 | 11.4496 | 20.3474 | 11.1343 | 13.5073 | 20.6607 | 11.4963 | 13.7464 | 20.0613 | 12.7918 | 16.233 | 12.0062 | 23.4798 | 12.2594 | 14.3476 | 22.05 | 22.05 | 22.05 | 22.05 | 22.05 | 20.4931 | 20.5512 | 19.9728 | 19.824 | 19.7537 | 19.8032 | 19.8699 | 20.1079 | 4.9698 | 7.1926 | 8.6759 | 12.1832 | 16.6487 | 10.5219 | 15.0069 | 21.1537 | 14.2923 | 19.4892 | 21.9828 | 15.8769 | 22.3067 | 18.3871 | 17.124 | 21.0916 | 13.8367 | 20.9321 | 13.8314 | 19.6792 | 15.5096 | 19.0422 | 17.3542 | 19.11 | 18.6946 | 19.4843 | 19.4233 | 20.156 | 19.4285 | 21.9163 | 18.6197 | 24.4204 | 17.9762 | 25.9374 | 19.2724 | 23.048 | 23.8174 | 17.2844 | 22.0719 | 22.1075 | 14.7404 | 16.644 | 23.7077 | 14.2916 | 16.9121 | 16.6945 | 33.8988 | 16.0452
59 | 27.4412 | 22.05 | 22.05 | 22.05 | 22.05 | 22.05 | 22.05 | 22.05 | 22.05 | 19.6998 | 18.2429 | 22.05 | 17.2507 | 15.6096 | 16.9234 | 14.2608 | 14.9926 | 14.4237 | 14.762 | 14.3402 | 14.9351 | 14.7612 | 14.8634 | 14.958 | 14.7264 | 14.761 | 14.6143 | 14.8044 | 15.0217 | 15.2246 | 15.5087 | 15.3742 | 9.1985 | 20.4235 | 8.2712 | 19.6129 | 9.88 | 16.4092 | 12.2734 | 14.1632 | 8.5889 | 3.6194 | 22.05 | 9.9783 | 17.0072 | 13.8609 | 15.4961 | 14.8415 | 15.0827 | 14.5425 | 14.422 | 14.1442 | 14.0638 | 13.8303 | 13.8475 | 13.8137 | 13.6792 | 11.191 | 14.7527 | 12.9732 | 12.547 | 13.4729 | 12.206 | 12.9974 | 12.4971 | 12.8548 | 3.3501 | 7.8915 | 4.2661 | 22.05 | 11.086 | 5.694 | 8.6112 | 8.3363 | 17.1949 | 7.8581 | 10.2769 | 15.299 | 13.0636 | 9.5599 | 16.7906 | 13.5789 | 10.2845 | 18.4826 | 11.8087 | 11.3433 | 18.8733 | 9.886 | 11.7845 | 18.4475 | 10.3046 | 11.1978 | 16.0518 | 15.6887 | 10.0429 | 12.6054 | 19.2537 | 10.4812 | 12.5991 | 18.9103 | 10.6509 | 14.3205 | 17.2029 | 11.0101 | 17.3953 | 14.5372 | 11.5106 | 22.05 | 22.05 | 22.05 | 20.9885 | 20.1353 | 19.3741 | 19.0903 | 18.6735 | 18.4427 | 18.3705 | 18.3705 | 18.4205 | 18.6538 | 4.6057 | 6.5053 | 8.0721 | 9.7143 | 17.2987 | 9.1868 | 12.3925 | 17.5573 | 17.3092 | 13.5564 | 19.7971 | 19.7179 | 14.5115 | 19.6602 | 19.0387 | 13.333 | 18.5707 | 17.3057 | 12.3501 | 18.884 | 16.1863 | 12.8768 | 21.8648 | 13.6075 | 17.5048 | 21.0722 | 14.549 | 19.2618 | 21.1049 | 15.3929 | 20.7934 | 21.5351 | 16.4928 | 22.6026 | 21.626 | 17.0263 | 23.594 | 19.5339 | 15.3762 | 22.5295 | 15.8589 | 13.8957 | 21.8886 | 13.0598 | 17.5346 | 13.9292 | 31.6862 | 14.7222
73 | 23.1937 | 22.05 | 22.05 | 22.05 | 22.05 | 22.05 | 22.05 | 22.05 | 15.302 | 21.1361 | 16.0374 | 21.3552 | 12.8465 | 17.6528 | 13.6563 | 14.3533 | 13.3323 | 13.6374 | 13.4727 | 13.264 | 13.7576 | 13.5916 | 13.7268 | 13.8313 | 13.5826 | 13.7377 | 13.527 | 13.7677 | 13.9206 | 14.1076 | 14.3463 | 12.0932 | 11.699 | 16.5263 | 8.8192 | 18.0106 | 8.6029 | 15.9367 | 10.8292 | 13.5877 | 5.1148 | 3.4492 | 21.8793 | 7.6992 | 16.9969 | 12.0783 | 14.9768 | 13.5899 | 14.337 | 13.5026 | 13.7161 | 13.2925 | 13.2941 | 12.948 | 12.9358 | 12.8142 | 11.7585 | 11.7798 | 12.893 | 12.3767 | 11.1292 | 12.8781 | 10.972 | 12.2985 | 11.4232 | 12.0162 | 3.1094 | 7.1036 | 3.826 | 21.5164 | 8.5418 | 5.0206 | 7.999 | 7.8948 | 15.3582 | 6.999 | 9.2519 | 14.6879 | 11.1553 | 8.6533 | 17.0987 | 9.1306 | 13.8575 | 12.2824 | 14.7057 | 9.3931 | 15.4622 | 12.5683 | 9.0225 | 16.4998 | 11.1823 | 8.9082 | 16.8146 | 11.3417 | 9.2352 | 17.1638 | 11.8539 | 9.6631 | 17.4874 | 12.1233 | 9.8287 | 17.6354 | 12.2105 | 10.089 | 18.1389 | 12.6403 | 10.5056 | 16.0029 | 22.05 | 20.172 | 19.7504 | 19.0982 | 18.5046 | 18.3743 | 17.9696 | 17.7607 | 17.6182 | 17.5229 | 17.436 | 17.525 | 4.4334 | 5.8832 | 7.6282 | 11.1258 | 12.0074 | 7.9685 | 15.4868 | 10.0495 | 18.4412 | 11.8744 | 16.795 | 18.3625 | 13.2287 | 19.9476 | 12.7992 | 19.3164 | 11.9457 | 16.6622 | 15.9149 | 11.3497 | 17.8757 | 14.948 | 12.051 | 20.6416 | 12.716 | 16.2633 | 19.8314 | 13.5071 | 17.9498 | 19.5082 | 14.3513 | 21.3265 | 15.0317 | 22.6478 | 15.5636 | 19.3197 | 22.1041 | 14.8855 | 16.8004 | 21.4835 | 12.8594 | 14.2044 | 20.3678 | 11.9461 | 15.8917 | 12.6358 | 29.3017 | 13.3753
91 | 19.8007 | 22.05 | 22.05 | 22.05 | 22.05 | 22.05 | 20.7265 | 14.88 | 21.66 | 11.3724 | 22.05 | 13.6427 | 15.3518 | 14.4687 | 13.7768 | 12.8151 | 12.7554 | 12.4436 | 12.5176 | 12.0755 | 12.6847 | 12.3692 | 12.6275 | 12.6713 | 12.4354 | 12.7249 | 12.4192 | 12.7581 | 12.809 | 13.0141 | 11.5847 | 13.2952 | 8.3587 | 17.9781 | 5.1638 | 19.2546 | 5.3966 | 16.8752 | 8.3338 | 13.8223 | 4.1706 | 3.1931 | 21.4937 | 4.9673 | 17.2646 | 9.4492 | 14.6755 | 11.611 | 13.6161 | 11.8138 | 13.1759 | 11.94 | 12.6555 | 11.9054 | 12.1676 | 11.785 | 9.8313 | 13.3831 | 8.8616 | 13.6743 | 8.6115 | 13.0324 | 9.0568 | 12.1462 | 9.9524 | 11.4763 | 2.8832 | 6.3716 | 3.4205 | 20.8187 | 5.9037 | 4.3794 | 7.5692 | 7.985 | 13.0173 | 6.1289 | 8.2755 | 14.2719 | 8.9184 | 8.0098 | 16.3621 | 8.1653 | 10.2978 | 15.9295 | 8.5708 | 10.8055 | 15.9001 | 8.3384 | 9.8996 | 16.363 | 8.0708 | 9.5904 | 15.8443 | 8.212 | 11.0492 | 14.8657 | 8.6155 | 13.1746 | 12.1281 | 12.8562 | 8.9355 | 16.2096 | 10.7866 | 9.1484 | 17.5319 | 10.9472 | 9.5103 | 13.9476 | 22.05 | 16.8706 | 19.2146 | 17.0002 | 17.6524 | 16.9569 | 17.0244 | 16.6153 | 16.634 | 16.4323 | 16.3764 | 16.3736 | 4.3017 | 5.2475 | 7.3786 | 9.6131 | 11.8474 | 6.8418 | 10.5222 | 14.5801 | 11.6898 | 10.2227 | 19.1569 | 11.4473 | 14.4189 | 18.2443 | 11.7148 | 15.6762 | 15.6349 | 10.6769 | 17.2534 | 10.3577 | 16.0632 | 11.6481 | 16.3355 | 11.4428 | 18.0362 | 11.7542 | 16.9542 | 16.0753 | 12.4581 | 20.1327 | 12.9575 | 17.2523 | 17.3783 | 17.4161 | 14.0933 | 22.1919 | 13.999 | 16.0025 | 19.6945 | 14.4918 | 11.9708 | 18.6187 | 15.2078 | 10.9063 | 14.3284 | 11.3814 | 27.2619 | 12.0318
99 | 18.8633 | 22.05 | 22.05 | 22.05 | 22.05 | 22.05 | 16.3377 | 18.6998 | 14.6108 | 16.4572 | 16.2077 | 15.3634 | 13.447 | 14.4434 | 12.8774 | 12.555 | 12.1657 | 12.0387 | 11.9437 | 11.5425 | 12.101 | 11.74 | 12.029 | 12.0106 | 11.8192 | 12.1283 | 11.7962 | 12.1868 | 12.18 | 12.4104 | 9.9483 | 13.8327 | 6.0739 | 18.7893 | 3.7988 | 19.4968 | 3.3933 | 17.9146 | 6.3942 | 14.5344 | 3.5133 | 3.0482 | 21.4406 | 3.2501 | 17.8203 | 7.5962 | 14.9389 | 10.1295 | 13.5308 | 10.5975 | 13.0499 | 10.9345 | 12.411 | 11.1447 | 11.0742 | 11.9482 | 8.2684 | 13.9042 | 7.1996 | 14.201 | 7.1638 | 13.3785 | 7.7833 | 12.3749 | 2.832 | 17.779 | 2.8273 | 6.0601 | 3.2755 | 6.1767 | 19.3684 | 4.2022 | 4.7205 | 8.1651 | 9.8306 | 10.6643 | 6.2308 | 10.5506 | 11.1146 | 10.7073 | 7.5254 | 13.8215 | 11.1853 | 7.9076 | 13.2007 | 11.9894 | 10.1804 | 7.9264 | 15.8037 | 11.5277 | 7.5983 | 9.8738 | 14.313 | 9.6103 | 7.7954 | 15.2038 | 9.6797 | 9.1674 | 14.2684 | 10.9448 | 8.3711 | 15.8287 | 9.8916 | 8.6022 | 17.0923 | 10.0307 | 8.9379 | 12.4539 | 22.05 | 14.9919 | 12.9457 | 22.05 | 12.5148 | 19.7844 | 14.285 | 17.8661 | 15.1978 | 16.8532 | 10.0424 | 22.05 | 4.4913 | 4.643 | 7.8812 | 9.1329 | 10.5179 | 6.3119 | 11.5234 | 12.2307 | 8.5519 | 15.7279 | 9.9431 | 16.5383 | 10.8485 | 16.9046 | 12.3299 | 13.8725 | 15.337 | 10.1317 | 16.4309 | 9.7898 | 15.2424 | 11.5279 | 13.6572 | 14.7702 | 10.758 | 18.1751 | 11.2562 | 14.7832 | 17.4197 | 11.9122 | 15.7627 | 18.2284 | 12.703 | 15.9977 | 19.3888 | 14.9822 | 13.2171 | 20.3888 | 14.2844 | 14.6151 | 11.4099 | 20.2778 | 12.07 | 10.3091 | 13.4908 | 10.6871 | 26.3244 | 11.2733

## grid_CHP_hmin
bus
8 | 30.7409 | 28.5 | 28.5 | 28.5 | 28.5 | 28.5 | 28.5 | 28.5 | 28.5 | 23.6 | 16.9697 | 26.5482 | 16.7009 | 21.6061 | 17.9431 | 18.4442 | 18.2834 | 18.7942 | 19.2089 | 19.0775 | 19.5527 | 19.4894 | 19.3829 | 19.4346 | 19.2915 | 19.0536 | 19.0212 | 19.2058 | 19.5983 | 19.961 | 20.3882 | 20.5393 | 20.48 | 17.6296 | 15.2182 | 21.8306 | 16.4047 | 18.73 | 17.322 | 17.5349 | 17.511 | 4.5904 | 24.5418 | 17.4342 | 20.0991 | 19.4874 | 19.3832 | 19.1487 | 18.652 | 18.556 | 18.0222 | 17.8456 | 17.9134 | 17.8726 | 18.0021 | 18.0924 | 17.7672 | 17.7892 | 17.1072 | 15.1771 | 18.5053 | 16.5402 | 16.8557 | 16.5006 | 16.5677 | 16.697 | 4.5534 | 8.0882 | 9.171 | 26.5312 | 20.3703 | 9.2036 | 12.2398 | 12.4599 | 20.3933 | 14.1411 | 13.8482 | 21.2001 | 15.2252 | 18.2428 | 19.2113 | 17.02 | 18.9497 | 18.474 | 16.8591 | 20.0219 | 14.5718 | 21.404 | 13.0247 | 20.0515 | 17.7113 | 13.922 | 21.8063 | 16.7437 | 15.1902 | 23.0513 | 16.1833 | 16.8949 | 23.2848 | 14.4502 | 20.943 | 17.7551 | 21.417 | 15.2428 | 23.6619 | 19.7503 | 16.42 | 20.976 | 28.5 | 28.5 | 27.5572 | 25.2372 | 23.8408 | 23.0658 | 22.6552 | 22.5958 | 22.8977 | 23.3013 | 23.6621 | 24.0858 | 5.8467 | 9.5631 | 11.695 | 18.2208 | 20.7728 | 16.2785 | 24.2513 | 24.5862 | 19.9537 | 29.0442 | 20.1578 | 27.3484 | 21.528 | 24.2986 | 21.4999 | 21.9913 | 20.8298 | 20.9024 | 20.7186 | 21.1814 | 21.5783 | 22.2821 | 22.6882 | 23.342 | 23.5812 | 24.1453 | 24.159 | 24.8365 | 24.855 | 25.8786 | 25.7921 | 27.0454 | 26.6403 | 28.1973 | 26.8732 | 28.0616 | 25.0561 | 26.3988 | 22.149 | 24.8649 | 19.4786 | 24.6085 | 18.6108 | 23.5778 | 25.1016 | 19.6551 | 25.8478 | 33.8476
12 | 28.9464 | 27.6371 | 29.655 | 19.5225 | 17.2728 | 23.427 | 16.6875 | 19.932 | 21.4428 | 18.9064 | 21.1936 | 19.5876 | 21.4641 | 14.8333 | 23.8599 | 13.3004 | 16.6287 | 20.7497 | 12.7597 | 18.2375 | 19.3858 | 13.3423 | 21.2814 | 15.9282 | 16.4608 | 21.0449 | 13.5305 | 20.0293 | 19.1201 | 13.6508 | 17.1965 | 35.0917 | 25.8094 | 25.5772 | 19.2527 | 25.6923 | 18.6382 | 19.4279 | 17.4858 | 17.0799 | 4.5057 | 7.5827 | 8.5194 | 17.2751 | 10.869 | 12.2228 | 20.2477 | 12.0078 | 18.1627 | 17.4451 | 13.7276 | 21.176 | 12.4535 | 15.0269 | 30.8132 | 22.6657 | 24.0918 | 21.8595 | 19.1316 | 18.0501 | 18.7819 | 16.6289 | 16.3683 | 15.8317 | 15.7699 | 15.8521 | 4.2792 | 7.5504 | 8.4603 | 25.2217 | 18.8122 | 8.5671 | 11.5339 | 11.7064 | 19.4104 | 13.5224 | 12.7742 | 19.055 | 16.9925 | 13.4592 | 21.8862 | 13.2286 | 20.003 | 15.9384 | 17.6236 | 16.9554 | 16.6087 | 16.68 | 16.3211 | 16.3121 | 16.5337 | 16.588 | 15.9747 | 19.3806 | 13.1319 | 21.3686 | 16.5906 | 14.7528 | 22.0553 | 17.2239 | 14.4785 | 20.1551 | 19.577 | 14.3198 | 21.5785 | 20.2408 | 14.7227 | 19.1993 | 28.5 | 27.9697 | 25.6887 | 24.2197 | 22.7207 | 22.0671 | 21.62 | 21.5203 | 21.7627 | 22.1216 | 22.4605 | 22.8732 | 5.5361 | 8.898 | 10.7878 | 16.5223 | 19.6627 | 14.89 | 21.9887 | 23.9222 | 18.4299 | 26.4948 | 21.2696 | 23.0104 | 23.4308 | 20.5152 | 22.4436 | 19.5255 | 20.7219 | 19.2729 | 19.9912 | 19.82 | 20.5376 | 20.9274 | 21.5387 | 21.9388 | 22.4254 | 22.6632 | 23.0615 | 23.2198 | 23.8353 | 24.0106 | 24.9286 | 24.8187 | 26.1197 | 25.4024 | 27.0621 | 24.4677 | 26.6798 | 21.3625 | 26.1631 | 17.6687 | 24.1851 | 20.1558 | 17.2419 | 25.4874 | 20.1837 | 19.7755 | 25.6116 | 31.1394
27 | 27.4652 | 26.536 | 29.2152 | 17.889 | 16.8728 | 22.7249 | 14.9954 | 18.7059 | 21.5312 | 15.3049 | 22.8171 | 17.2103 | 20.1869 | 14.0583 | 23.2689 | 12.5977 | 15.0906 | 20.161 | 12.0052 | 17.2078 | 18.1661 | 12.5418 | 20.978 | 12.7168 | 19.3417 | 15.5824 | 15.7696 | 19.9654 | 12.7291 | 15.3785 | 32.5588 | 24.4531 | 26.1872 | 20.0735 | 19.7765 | 22.4808 | 16.9175 | 18.145 | 16.0514 | 16.1133 | 4.1713 | 7.0294 | 7.8269 | 16.1563 | 9.8628 | 11.1787 | 19.0397 | 11.1182 | 16.8888 | 16.8161 | 12.601 | 20.2607 | 11.7347 | 14.1802 | 29.516 | 21.1328 | 23.064 | 20.8176 | 17.7816 | 18.2966 | 17.6635 | 16.0153 | 15.578 | 15.0603 | 14.9427 | 15.0018 | 4.0128 | 7.491 | 7.432 | 24.056 | 17.1373 | 7.8783 | 10.7806 | 10.9237 | 19.2221 | 10.8878 | 12.6659 | 19.7005 | 12.1157 | 16.5105 | 18.4812 | 12.4584 | 20.6135 | 12.6081 | 19.1355 | 14.0588 | 17.1107 | 15.0516 | 15.6217 | 15.8528 | 14.5447 | 17.4178 | 13.0885 | 19.6 | 12.3243 | 19.4261 | 16.2793 | 13.5433 | 22.1143 | 12.837 | 17.6886 | 17.1511 | 18.3988 | 13.4755 | 21.6471 | 18.6145 | 13.8188 | 16.5426 | 28.5 | 25.8909 | 24.6961 | 23.1652 | 21.9071 | 21.2828 | 20.8067 | 20.6189 | 20.7513 | 21.0131 | 21.2915 | 21.6714 | 5.2414 | 8.2608 | 9.9423 | 14.1732 | 19.7995 | 13.4954 | 18.4345 | 24.1741 | 17.1166 | 22.8596 | 23.4564 | 17.9914 | 25.5373 | 16.8267 | 23.1573 | 17.3049 | 20.4101 | 17.8061 | 19.1478 | 18.5628 | 19.4087 | 19.6725 | 20.2732 | 20.6784 | 21.0836 | 21.4215 | 21.6436 | 22.0301 | 22.2419 | 22.9287 | 22.9858 | 24.095 | 23.4827 | 25.6192 | 22.9109 | 27.1727 | 19.7325 | 26.4118 | 20.2724 | 18.0194 | 25.2432 | 15.4551 | 18.3742 | 24.9356 | 16.4646 | 19.6395 | 25.7294 | 28.07
40 | 25.9536 | 28.5 | 28.5 | 28.5 | 28.0387 | 25.3474 | 24.7532 | 23.7226 | 19.5243 | 14.2708 | 24.7166 | 11.1026 | 21.225 | 14.251 | 16.6787 | 15.0644 | 15.6808 | 15.8303 | 16.2207 | 16.0415 | 16.5378 | 16.4648 | 16.4309 | 16.4995 | 16.345 | 16.1636 | 16.1243 | 16.2739 | 16.5826 | 16.8529 | 17.203 | 17.3171 | 17.293 | 10.8681 | 17.6569 | 16.739 | 14.0709 | 16.0818 | 14.5937 | 14.962 | 13.888 | 3.8597 | 21.8301 | 13.5507 | 17.2655 | 16.1804 | 16.5035 | 16.3348 | 16.1676 | 15.7541 | 15.4862 | 15.1992 | 15.2371 | 15.1285 | 15.2271 | 15.2792 | 15.1689 | 14.8729 | 12.6169 | 15.8413 | 13.9788 | 14.621 | 13.897 | 14.0804 | 13.962 | 14.1295 | 3.7477 | 6.9541 | 6.7982 | 22.8506 | 15.5043 | 7.2161 | 10.0432 | 10.1467 | 18.2979 | 9.8133 | 11.9218 | 18.7622 | 10.8453 | 15.6282 | 17.5533 | 11.6494 | 18.6402 | 13.8244 | 15.3138 | 15.7358 | 15.6342 | 11.5715 | 19.8588 | 10.8117 | 13.3065 | 20.7585 | 11.0605 | 13.452 | 17.0289 | 18.5748 | 11.7911 | 14.3209 | 20.9367 | 11.9794 | 15.8399 | 17.0781 | 16.8773 | 12.5914 | 20.566 | 17.1634 | 12.977 | 15.6505 | 28.5 | 23.4942 | 23.6445 | 21.889 | 20.9218 | 20.3287 | 19.8766 | 19.6476 | 19.7097 | 19.8942 | 20.1184 | 20.4662 | 4.9568 | 7.6471 | 9.1635 | 12.7847 | 18.7664 | 12.1144 | 15.924 | 22.9126 | 17.484 | 17.7645 | 25.1428 | 16.6196 | 20.7578 | 21.8998 | 15.2828 | 21.5637 | 16.7505 | 16.5849 | 20.3855 | 14.005 | 21.7978 | 15.5042 | 20.7721 | 19.1587 | 18.3843 | 22.9099 | 16.6427 | 24.6266 | 17.2425 | 24.4348 | 19.6087 | 23.3254 | 22.8882 | 21.2181 | 26.3165 | 19.2027 | 25.3165 | 20.9545 | 17.3987 | 24.8023 | 16.6431 | 15.9544 | 20.5325 | 20.6777 | 15.3377 | 18.5199 | 26.7726 | 24.2164
46 | 35.2708 | 21.3235 | 19.95 | 19.95 | 19.95 | 19.95 | 19.95 | 19.95 | 19.95 | 19.95 | 19.95 | 19.95 | 19.95 | 18.6834 | 16.9483 | 16.4172 | 15.7959 | 15.7487 | 15.6954 | 15.3277 | 15.6787 | 15.5188 | 15.4712 | 15.5285 | 15.3437 | 15.2214 | 15.1586 | 15.3069 | 15.5832 | 15.8225 | 16.1438 | 16.2399 | 13.1242 | 15.3413 | 13.2114 | 17.3725 | 12.5008 | 15.4595 | 13.5667 | 14.1387 | 13.8754 | 3.5397 | 19.95 | 12.6194 | 16.0645 | 15.0114 | 15.4283 | 15.3034 | 15.2148 | 14.8472 | 14.6071 | 14.3659 | 14.3668 | 14.2375 | 14.3152 | 14.3478 | 14.2366 | 13.4435 | 12.2707 | 15.2087 | 12.6835 | 13.9811 | 12.8972 | 13.3071 | 13.0823 | 13.2864 | 3.4989 | 6.4359 | 6.2036 | 19.95 | 14.9448 | 6.6351 | 9.3204 | 9.4981 | 16.3859 | 11.1607 | 9.9946 | 16.0792 | 13.8707 | 10.6601 | 18.5134 | 10.8268 | 16.9001 | 12.4429 | 16.9585 | 10.7213 | 18.2608 | 10.3648 | 15.2492 | 15.147 | 10.1828 | 17.1265 | 14.1379 | 10.5446 | 17.4497 | 14.8559 | 11.0774 | 17.9984 | 15.0101 | 11.2795 | 18.5762 | 13.6138 | 15.8524 | 11.7305 | 19.95 | 19.95 | 18.7286 | 19.95 | 19.95 | 19.95 | 19.95 | 19.95 | 18.4815 | 18.6187 | 18.3194 | 18.4041 | 18.5984 | 18.8494 | 19.0569 | 19.3551 | 4.7405 | 7.08 | 8.4684 | 12.1408 | 16.6178 | 10.7826 | 14.4284 | 21.9782 | 14.3518 | 17.7478 | 23.0745 | 15.4978 | 19.4288 | 20.8079 | 14.3615 | 20.1773 | 16.0153 | 15.4791 | 19.1797 | 13.0559 | 20.6742 | 13.7377 | 20.748 | 15.7932 | 19.95 | 18.3538 | 18.2773 | 21.245 | 16.6813 | 23.4351 | 16.7955 | 23.852 | 19.0696 | 21.9392 | 23.264 | 17.9616 | 25.591 | 16.6669 | 19.5592 | 22.1989 | 14.2027 | 15.9648 | 23.3855 | 13.7033 | 16.2305 | 16.6262 | 30.6898 | 17.6963
49 | 22.8356 | 23.026 | 26.5147 | 15.3328 | 15.1063 | 19.1666 | 13.4135 | 12.6884 | 20.0276 | 12.2588 | 16.171 | 17.1356 | 15.6379 | 11.7112 | 19.6575 | 10.5891 | 13.1446 | 16.6354 | 9.8172 | 14.3144 | 15.1588 | 10.1231 | 16.5843 | 13.1191 | 10.695 | 19.7526 | 10.3114 | 12.1963 | 12.076 | 28.9386 | 18.0382 | 22.9493 | 15.4391 | 21.0744 | 14.7739 | 19.7183 | 12.9931 | 16.2204 | 13.1479 | 13.7782 | 3.6255 | 5.5025 | 6.0792 | 9.6863 | 13.8725 | 6.7498 | 9.5801 | 12.6882 | 14.8428 | 11.1154 | 10.3443 | 11.6783 | 25.5998 | 16.0972 | 20.2714 | 17.5831 | 17.6207 | 14.941 | 15.1234 | 15.3746 | 13.1197 | 13.6836 | 12.33 | 12.6365 | 12.2558 | 12.4579 | 3.2624 | 7.9018 | 4.2885 | 21.1806 | 11.6631 | 5.7566 | 8.4598 | 8.3676 | 15.882 | 9.1794 | 9.4321 | 14.5678 | 13.533 | 9.4966 | 15.5154 | 14.208 | 10.1217 | 17.0545 | 12.0948 | 11.774 | 16.7195 | 9.665 | 14.3403 | 14.2138 | 9.4616 | 16.1384 | 12.2772 | 10.3592 | 18.4095 | 10.0739 | 12.2209 | 18.693 | 10.4014 | 12.4373 | 18.1507 | 11.5736 | 14.687 | 10.8628 | 21.2436 | 11.0918 | 12.9812 | 19.95 | 19.95 | 19.95 | 19.95 | 19.95 | 18.5414 | 18.594 | 18.0706 | 17.936 | 17.8724 | 17.9172 | 17.9775 | 18.1929 | 4.4965 | 6.5076 | 7.8497 | 11.0229 | 15.0631 | 9.5198 | 13.5777 | 19.1391 | 12.9311 | 17.6331 | 19.8892 | 14.3648 | 20.1822 | 16.636 | 15.4931 | 19.0829 | 12.5189 | 18.9386 | 12.5141 | 17.805 | 14.0325 | 17.2286 | 15.7014 | 17.29 | 16.9142 | 17.6287 | 17.5735 | 18.2364 | 17.5782 | 19.829 | 16.8464 | 22.0946 | 16.2642 | 23.4671 | 17.437 | 20.8529 | 21.5491 | 15.6383 | 19.9698 | 20.0021 | 13.3366 | 15.0589 | 21.4499 | 12.9305 | 15.3014 | 15.1046 | 30.6703 | 14.5171
59 | 24.8278 | 19.95 | 19.95 | 19.95 | 19.95 | 19.95 | 19.95 | 19.95 | 19.95 | 17.8236 | 16.5055 | 19.95 | 15.6078 | 14.1229 | 15.3117 | 12.9026 | 13.5647 | 13.05 | 13.3561 | 12.9745 | 13.5127 | 13.3553 | 13.4478 | 13.5334 | 13.3239 | 13.3552 | 13.2225 | 13.3944 | 13.5911 | 13.7747 | 14.0317 | 13.91 | 8.3225 | 18.4784 | 7.4835 | 17.745 | 8.9391 | 14.8464 | 11.1045 | 12.8143 | 7.771 | 3.2747 | 19.95 | 9.028 | 15.3874 | 12.5408 | 14.0203 | 13.428 | 13.6463 | 13.1575 | 13.0485 | 12.7971 | 12.7243 | 12.5131 | 12.5287 | 12.4981 | 12.3764 | 10.1252 | 13.3476 | 11.7376 | 11.3521 | 12.1898 | 11.0435 | 11.7596 | 11.3069 | 11.6306 | 3.031 | 7.1399 | 3.8598 | 19.95 | 10.0302 | 5.1517 | 7.7911 | 7.5424 | 15.5573 | 7.1097 | 9.2981 | 13.8419 | 11.8194 | 8.6494 | 15.1915 | 12.2856 | 9.305 | 16.7223 | 10.6841 | 10.263 | 17.0759 | 8.9445 | 10.6622 | 16.6906 | 9.3232 | 10.1314 | 14.523 | 14.1946 | 9.0864 | 11.4049 | 17.42 | 9.483 | 11.3992 | 17.1093 | 9.6366 | 12.9567 | 15.5645 | 9.9615 | 15.7386 | 13.1527 | 10.4144 | 19.95 | 19.95 | 19.95 | 18.9896 | 18.2176 | 17.5289 | 17.2722 | 16.895 | 16.6862 | 16.621 | 16.621 | 16.6661 | 16.8773 | 4.1671 | 5.8858 | 7.3033 | 8.7891 | 15.6512 | 8.3119 | 11.2123 | 15.8852 | 15.6607 | 12.2654 | 17.9117 | 17.84 | 13.1295 | 17.7878 | 17.2255 | 12.0631 | 16.8021 | 15.6575 | 11.1739 | 17.0855 | 14.6448 | 11.6505 | 19.7824 | 12.3115 | 15.8377 | 19.0654 | 13.1634 | 17.4273 | 19.0949 | 13.9269 | 18.8131 | 19.4841 | 14.922 | 20.4499 | 19.5664 | 15.4047 | 21.347 | 17.6735 | 13.9118 | 20.3839 | 14.3485 | 12.5723 | 19.804 | 11.816 | 15.8646 | 12.6026 | 28.6684 | 13.3201
73 | 20.9848 | 19.95 | 19.95 | 19.95 | 19.95 | 19.95 | 19.95 | 19.95 | 13.8447 | 19.1231 | 14.51 | 19.3214 | 11.6231 | 15.9716 | 12.3557 | 12.9863 | 12.0626 | 12.3386 | 12.1896 | 12.0008 | 12.4473 | 12.2971 | 12.4195 | 12.5141 | 12.2891 | 12.4293 | 12.2387 | 12.4565 | 12.5948 | 12.764 | 12.9799 | 10.9414 | 10.5848 | 14.9524 | 7.9793 | 16.2953 | 7.7836 | 14.4189 | 9.7978 | 12.2936 | 4.6276 | 3.1207 | 19.7956 | 6.966 | 15.3781 | 10.928 | 13.5504 | 12.2956 | 12.9716 | 12.2167 | 12.4098 | 12.0266 | 12.028 | 11.7149 | 11.7038 | 11.5938 | 10.6386 | 10.6579 | 11.6651 | 11.198 | 10.0693 | 11.6516 | 9.927 | 11.1272 | 10.3353 | 10.8718 | 2.8133 | 6.427 | 3.4616 | 19.4673 | 7.7283 | 4.5425 | 7.2372 | 7.1429 | 13.8955 | 6.3324 | 8.3707 | 13.2891 | 10.0929 | 7.8292 | 15.4703 | 8.261 | 12.5378 | 11.1127 | 13.3051 | 8.4985 | 13.9896 | 11.3713 | 8.1632 | 14.9284 | 10.1174 | 8.0598 | 15.2133 | 10.2615 | 8.3557 | 15.5291 | 10.725 | 8.7428 | 15.822 | 10.9687 | 8.8926 | 15.9558 | 11.0476 | 9.1281 | 16.4114 | 11.4364 | 9.5051 | 14.4788 | 19.95 | 18.2509 | 17.8694 | 17.2793 | 16.7422 | 16.6244 | 16.2582 | 16.0692 | 15.9403 | 15.854 | 15.7754 | 15.856 | 4.0112 | 5.3229 | 6.9017 | 10.0662 | 10.8639 | 7.2096 | 14.0118 | 9.0924 | 16.6849 | 10.7435 | 15.1955 | 16.6137 | 11.9688 | 18.0479 | 11.5802 | 17.4768 | 10.808 | 15.0753 | 14.3992 | 10.2687 | 16.1732 | 13.5243 | 10.9033 | 18.6757 | 11.5049 | 14.7144 | 17.9427 | 12.2207 | 16.2403 | 17.6502 | 12.9845 | 19.2954 | 13.6001 | 20.4909 | 14.0814 | 17.4798 | 19.9989 | 13.4679 | 15.2004 | 19.4374 | 11.6347 | 12.8516 | 18.428 | 10.8084 | 14.3782 | 11.4324 | 26.511 | 12.1015
91 | 17.9149 | 19.95 | 19.95 | 19.95 | 19.95 | 19.95 | 18.7526 | 13.4628 | 19.5972 | 10.2893 | 19.95 | 12.3434 | 13.8898 | 13.0907 | 12.4647 | 11.5946 | 11.5406 | 11.2585 | 11.3254 | 10.9254 | 11.4766 | 11.1912 | 11.4249 | 11.4645 | 11.2511 | 11.513 | 11.2364 | 11.5431 | 11.5891 | 11.7746 | 10.4814 | 12.029 | 7.5626 | 16.2659 | 4.672 | 17.4209 | 4.8826 | 15.268 | 7.5401 | 12.5059 | 3.7734 | 2.889 | 19.4467 | 4.4942 | 15.6203 | 8.5493 | 13.2778 | 10.5051 | 12.3193 | 10.6887 | 11.921 | 10.8029 | 11.4502 | 10.7716 | 11.0088 | 10.6626 | 8.895 | 12.1085 | 8.0176 | 12.372 | 7.7913 | 11.7912 | 8.1942 | 10.9894 | 9.0045 | 10.3834 | 2.6086 | 5.7647 | 3.0948 | 18.8359 | 5.3414 | 3.9623 | 6.8483 | 7.2246 | 11.7776 | 5.5452 | 7.4874 | 12.9126 | 8.069 | 7.2469 | 14.8038 | 7.3876 | 9.3171 | 14.4124 | 7.7546 | 9.7764 | 14.3858 | 7.5443 | 8.9567 | 14.8046 | 7.3021 | 8.677 | 14.3353 | 7.4299 | 9.9969 | 13.4499 | 7.795 | 11.9198 | 10.973 | 11.6318 | 8.0845 | 14.6658 | 9.7593 | 8.2772 | 15.8622 | 9.9046 | 8.6046 | 12.6192 | 19.95 | 15.2639 | 17.3847 | 15.3811 | 15.9712 | 15.3419 | 15.4031 | 15.0329 | 15.0499 | 14.8674 | 14.8167 | 14.8142 | 3.892 | 4.7477 | 6.6759 | 8.6975 | 10.7191 | 6.1902 | 9.5201 | 13.1915 | 10.5765 | 9.2491 | 17.3325 | 10.3571 | 13.0456 | 16.5067 | 10.5991 | 14.1832 | 14.1459 | 9.6601 | 15.6102 | 9.3712 | 14.5334 | 10.5388 | 14.7797 | 10.353 | 16.3185 | 10.6348 | 15.3395 | 14.5443 | 11.2716 | 18.2153 | 11.7235 | 15.6092 | 15.7232 | 15.7574 | 12.751 | 20.0784 | 12.6657 | 14.4784 | 17.8189 | 13.1116 | 10.8307 | 16.8455 | 13.7595 | 9.8676 | 12.9638 | 10.2975 | 24.6655 | 10.8859
99 | 17.0668 | 19.95 | 19.95 | 19.95 | 19.95 | 19.95 | 14.7818 | 16.9189 | 13.2193 | 14.8898 | 14.6641 | 13.9002 | 12.1663 | 13.0679 | 11.651 | 11.3593 | 11.0071 | 10.8921 | 10.8062 | 10.4432 | 10.9485 | 10.6219 | 10.8834 | 10.8668 | 10.6935 | 10.9732 | 10.6727 | 11.0261 | 11.02 | 11.2284 | 9.0009 | 12.5153 | 5.4954 | 16.9998 | 3.437 | 17.64 | 3.0701 | 16.2084 | 5.7853 | 13.1501 | 3.1787 | 2.7579 | 19.3986 | 2.9406 | 16.1231 | 6.8727 | 13.5162 | 9.1648 | 12.2421 | 9.5882 | 11.8071 | 9.8931 | 11.229 | 10.0833 | 10.0195 | 10.8103 | 7.4809 | 12.58 | 6.514 | 12.8485 | 6.4815 | 12.1044 | 7.042 | 11.1964 | 2.5623 | 16.0857 | 2.5581 | 5.483 | 2.9635 | 5.5884 | 17.5238 | 3.802 | 4.2709 | 7.3874 | 8.8943 | 9.6486 | 5.6374 | 9.5457 | 10.0561 | 9.6876 | 6.8087 | 12.5052 | 10.12 | 7.1545 | 11.9435 | 10.8476 | 9.2108 | 7.1715 | 14.2986 | 10.4298 | 6.8746 | 8.9334 | 12.9498 | 8.6951 | 7.053 | 13.7558 | 8.7579 | 8.2943 | 12.9095 | 9.9024 | 7.5739 | 14.3212 | 8.9495 | 7.783 | 15.4644 | 9.0754 | 8.0867 | 11.2678 | 19.95 | 13.5641 | 11.7128 | 19.95 | 11.3229 | 17.9002 | 12.9245 | 16.1646 | 13.7504 | 15.2481 | 9.0859 | 19.95 | 4.0636 | 4.2009 | 7.1306 | 8.2631 | 9.5162 | 5.7108 | 10.4259 | 11.0659 | 7.7374 | 14.23 | 8.9961 | 14.9633 | 9.8153 | 15.2946 | 11.1556 | 12.5513 | 13.8763 | 9.1667 | 14.866 | 8.8575 | 13.7907 | 10.43 | 12.3565 | 13.3635 | 9.7334 | 16.4441 | 10.1842 | 13.3753 | 15.7607 | 10.7777 | 14.2615 | 16.4923 | 11.4932 | 14.4741 | 17.5422 | 13.5553 | 11.9583 | 18.447 | 12.9239 | 13.2232 | 10.3233 | 18.3466 | 10.9205 | 9.3273 | 12.206 | 9.6693 | 23.8173 | 10.1996

## hload
265.2704
247.7078
254.8788
220.5203
216.3585
230.4378
201.8252
203.9795
207.9865
175.1755
197.3133
186.3678
177.3176
159.3646
179.0943
142.3746
150.3146
163.6406
140.4047
154.2635
160.9107
142.0483
166.636
149.0583
152.6687
163.2519
144.5116
159.3659
152.0888
168.5748
176.8657
195.775
158.2088
186.59
129.9594
203.089
122.3164
173.4803
133.0475
151.9696
80.9764
46.4701
176.1455
115.9481
158.4657
126.0223
162.6813
138.9418
159.0609
147.5631
141.0261
153.732
152.3546
144.8693
182.5323
162.8061
159.3054
157.0477
140.606
153.7941
137.2916
146.5338
130.6663
139.4623
126.0942
143.5749
36.174
72.8799
58.6666
214.3492
146.3743
66.0161
93.1844
97.2629
168.1224
102.4639
106.7689
167.3202
129.0735
123.5899
172.037
126.1377
154.219
147.0991
149.129
135.4239
161.6503
126.0721
143.6805
157.0972
121.4294
145.0029
153.0174
137.538
134.7648
169.9897
135.6216
141.7297
173.5855
136.6521
147.2257
163.396
160.1373
119.3396
202.2354
158.2947
132.9042
179.5623
246
223.9828
218.3609
216.0412
197.8722
201.1535
192.4519
194.3953
192.5828
195.4602
190.4328
204.36
49.423
71.6986
90.4402
127.0323
165.7186
110.0034
161.8682
195.7341
158.8702
187.402
202.5537
183.7963
188.2359
198.5486
171.3671
185.1791
171.4513
166.888
176.8276
157.9085
186.4959
163.6801
188.9933
182.005
184.9823
197.8748
187.355
201.8546
194.5281
211.6706
194.463
227.4866
200.214
228.4375
218.7418
214.9867
220.942
201.5786
195.1233
203.9076
168.6593
176.6458
192.1123
171.7175
172.6656
161.3922
283.1408
206.3093